## Hoja1
Reparació i Adecuació de la coberta de l'edifici del Rectorat
Presupuesto
Código | Nat | Ud | Resumen | Comentario | N | Longitud | Anchura | Altura | Parcial | CanPres | PrPres | ImpPres
F1B1.01 | Capítulo |  | PREPARACIÓ D'OBRA | [6 empty] | 1 | 9257.38 | 9257.38
1652UN11 | Partida | m2 | Envà perf.vert/horit.46-55mm,llana roca 40mm+guix laminat 13mm | [6 empty] | 35 | 46.12 | 1614.2
Envà de plaques de guix laminat, amb perfileria de planxa d´acer galvanitzat amb muntants verticals entre 46 i 55 mm d´amplària col.locats cada 45 cm i perfils horitzontals entre 46 i 55 mm d´amplària, aïllament amb plaques semirígides de llana de roca de densitat 26 a 35 kg/m3 de 40 mm de gruix, aplacat per les dues cares amb placa de guix laminat de 13 mm de gruix, fixada mecànicament
E65A4543 | Partida | m2 | Perfileria acer galv.muntant ampl.=46-55mm/45cm,canal 46-55mm,fi | [6 empty] | 1 | 9.36 | 9.36
Perfileria de planxa d'acer galvanitzat amb perfils de muntant d'amplària entre 46 i 55 mm, col.locats cada 45 cm, i canal d'amplària entre 46 i 55 mm, fixats mecànicament
A012M000 | Mano de obra | h | Oficial 1a muntador | [6 empty] | 0.13 | 17.52 | 2.28
Oficial 1a muntador
B6B12200 | Material | m | Canal planxa acer galv.params.horitz.,ampl.=46-55mm | [6 empty] | 1.04 | 1.14 | 1.19
Canal de planxa d'acer galvanitzat, en paraments horitzontals amb perfils entre 46 i 55 mm d'amplària
B6B11200 | Material | m | Muntant planxa acer galv.params.vert.,ampl.=46-55mm | [6 empty] | 3.172 | 1.31 | 4.16
Muntant de planxa d'acer galvanitzat, en paraments verticals amb perfils entre 46 i 55 mm d'amplària
B0A61600 | Material | u | Tac niló D=6-8mm,+vis | [6 empty] | 6 | 0.14 | 0.84
Tac de niló de 6 a 8 mm de diàmetre, amb vis
A013M000 | Mano de obra | h | Ajudant muntador | [6 empty] | 0.04 | 14.78 | 0.59
Ajudant muntador
B0A4A400 | Material | cu | Visos,galvanitzats | [6 empty] | 0.12 | 1.95 | 0.23
Visos, galvanitzats
A%AUX00250 | Otros | % | Mitjans auxiliars | [6 empty] | 0.029 | 2.5 | 0.07
Despeses auxiliars sobre la mà d'obra.
[9 empty] | E65A4543 | 1 | 9.36 | 9.36
E7C9H501 | Partida | m2 | Aïllament plaq.semiríg.llana roca 26-35kg/m3,g=40mm,col.s/adh. | [6 empty] | 1 | 9.8 | 9.8
Aïllament amb placa semirígida de llana de roca de densitat 26 a 35 kg/m3 de 40 mm de gruix, col.locada sense adherir
B7C9H500 | Material | m2 | Placa semiríg.llana roca,26-35kg/m3,g=40mm | [6 empty] | 1.05 | 7.92 | 8.32
Placa semirígida de llana de roca de densitat 26 a 35 kg/m3 de 40 mm de gruix
A0122000 | Mano de obra | h | Oficial 1a paleta | [6 empty] | 0.06 | 16.95 | 1.02
Oficial 1a paleta
A0140000 | Mano de obra | h | Manobre | [6 empty] | 0.03 | 14.14 | 0.42
Manobre
A%AUX00250 | Otros | % | Mitjans auxiliars | [6 empty] | 0.014 | 2.5 | 0.04
Despeses auxiliars sobre la mà d'obra.
[9 empty] | E7C9H501 | 1 | 9.8 | 9.8
E83F3003 | Partida | m2 | Aplacat vert.placa guix laminat g=13mm,col.fix.mec.s/perfileria | [6 empty] | 2 | 13.48 | 26.96
Aplacat vertical amb placa de guix laminat de 13 mm de gruix, col.locada sobre perfileria d'acer galvanitzat amb fixacions mecàniques
A0137000 | Mano de obra | h | Ajudant col.locador | [6 empty] | 0.06 | 14.78 | 0.89
Ajudant col.locador
B7JZ00E1 | Material | m | Cinta pap.resist.,p/junts plaques guix laminat | [6 empty] | 1.995 | 0.07 | 0.14
Cinta de paper resistent per a junts de plaques de guix laminat
B7J500ZZ | Material | kg | Massilla p/junt cartró-guix | [6 empty] | 0.399 | 1.06 | 0.42
Massilla per a junt de plaques de cartró-guix
B0A44000 | Material | cu | Visos,p/guix lam. | [6 empty] | 0.25 | 8.46 | 2.12
Visos per a plaques de guix laminat
B0527030 | Material | kg | Guix amb addit.p/agaf.perfil+plac. | [6 empty] | 0.525 | 0.51 | 0.27
Guix amb additius per agafar perfils i plaques
B0CC3410 | Material | m2 | Placa guix lamin. F i gruix 15mm | [6 empty] | 1.05 | 6.68 | 7.01
Placa de guix laminat resistent al foc (F) i gruix 15 mm, segons la norma UNE-EN 520
A0127000 | Mano de obra | h | Oficial 1a col.locador | [6 empty] | 0.15 | 16.95 | 2.54
Oficial 1a col.locador
A%AUX00250 | Otros | % | Mitjans auxiliars | [6 empty] | 0.034 | 2.5 | 0.09
Despeses auxiliars sobre la mà d'obra.
[9 empty] | E83F3003 | 2 | 13.48 | 26.96
|  |  |  | Protecció P3 | 1 | 10 | 3.5 | 0 | 35
[9 empty] | 1652UN11 | 35 | 46.12 | 1614.2
1A21U453 | Partida | m2 | Fuster.int.,fust.s/pint.,80x210cm,bast.+1bat.40mm+tapajunts fust | [6 empty] | 1.68 | 145.3 | 244.1
Fusteria interior sense pintar, amb porta de fulla batent de fusta de 40 mm de gruix, d'una llum de bastiment aproximada de 80x210 cm, amb bastiment per a paredó, fulla batent i tapajunts de fusta
EAQDD286 | Partida | u | Fulla bat.porta int.fusta 40mm,c.llises+int.fusta,80cmx210cm | [6 empty] | 0.595 | 82.15 | 48.88
Fulla batent per a porta interior, de fusta per a pintar, de 40 mm de gruix, de cares llises i estructura interior de fusta, de 80 cm d'amplària i de 210 cm d'alçària
A012A000 | Mano de obra | h | Oficial 1a fuster | [6 empty] | 0.855 | 17.25 | 14.75
Oficial 1a fuster
A013A000 | Mano de obra | h | Ajudant fuster | [6 empty] | 0.038 | 14.89 | 0.57
Ajudant fuster
BAQDD286 | Material | u | Fulla bat.porta int.fusta 40mm,c.llises+int.fusta,80cmx210cm | [6 empty] | 1 | 52.07 | 52.07
Fulla batent per a porta interior, de fusta per a pintar, de 40 mm de gruix, de cares llises i estructura interior de fusta, de 80 cm d'amplària i de 210 cm d'alçària
BAZGC360 | Material | u | Ferramenta p/porta int.preu mitjà,1bat. | [6 empty] | 1 | 14.38 | 14.38
Ferramenta per a porta d'interior, preu mitjà, amb una fulla batent
A%AUX00250 | Otros | % | Mitjans auxiliars | [6 empty] | 0.153 | 2.5 | 0.38
Despeses auxiliars sobre la mà d'obra.
[9 empty] | EAQDD286 | 0.595 | 82.15 | 48.88
EAZ13196 | Partida | m | Conjunt de tapetes i tapaboques de tauler DM hidrofug | [6 empty] | 5.952 | 9.64 | 57.38
Conjunt de tapajunts i tapaboques de tauler de DM hidrofug. Les esquadries dels tapajunts de 10x125 mm, amb tapaboques de 100/120x25 mm.
B0A31000 | Material | kg | Clau acer | [6 empty] | 0.01 | 1.15 | 0.01
Clau acer
A012A000 | Mano de obra | h | Oficial 1a fuster | [6 empty] | 0.031 | 17.25 | 0.53
Oficial 1a fuster
BAZ13196 | Material | m | Conjunt de tapajunts i tapaboques de fusta de pi de Flades de 1ª | [6 empty] | 1.05 | 8.66 | 9.09
Conjunt de tapajunts i tapaboques de fusta de pi de Flades de 1ª. Les esquadries dels tapajunts de 60x50, amb tapaboques de 100x25 mm. lacats
A%AUX00250 | Otros | % | Mitjans auxiliars | [6 empty] | 0.005 | 2.5 | 0.01
Despeses auxiliars sobre la mà d'obra.
[9 empty] | EAZ13196 | 5.952 | 9.64 | 57.38
EAP36186 | Partida | u | Bast.paredó p/porta,pi roig p/llum bast.=80cmx210cm | [6 empty] | 0.595 | 65.62 | 39.04
Bastiment de paredó per a porta, de fulles batents, de fusta de pi roig per a pintar per a una llum de bastiment de 80 cm d'amplària i 210 cm d'alçària
BAP36186 | Material | u | Bast.paredó p/porta pi roig p/llum bast.=80cmx210cm | [6 empty] | 1 | 65.62 | 65.62
Bastiment de paredó per a porta, de fulles batents de fusta de pi roig per a pintar, per a una llum de bastiment de 80 cm d'amplària i de 210 cm d'alçària
A%AUX00250 | Otros | % | Mitjans auxiliars | [6 empty] | 0 | 2.5 | 0
Despeses auxiliars sobre la mà d'obra.
[9 empty] | EAP36186 | 0.595 | 65.62 | 39.04
|  |  |  | Accés a obra | 1 | 0.8 | 0 | 2.1 | 1.68
[9 empty] | 1A21U453 | 1.68 | 145.3 | 244.1
7G111111 | Partida | u | Quadre princ.inst.obra amb 3 caixes 270x180x170mm,tallacirc.gan | [6 empty] | 1 | 715.99 | 715.99
Quadre principal per a instal.lació elèctrica d'obra format per 3 caixes de doble aïllament de 270x180x170 mm, tallacircuit de ganiveta, interruptor automàtic magnetotèrmic, interruptor diferencial, comptador d'energia trifàsic, transformador d'intensitat i 6 endolls bipolars (II+T)
EG121302 | Partida | u | Caixa 2aïll.polièst.reforç.,270x180x170mm,superf. | [6 empty] | 3 | 38.02 | 114.06
Caixa de doble aïllament de polièster reforçat, de 270x180x170 mm i muntada superficialment
%AUX001 | Otros | % | Despeses auxiliars mà d'obra | [6 empty] | 0 | 2.5 | 0
Despeses auxiliars sobre la mà d'obra
A012H000 | Mano de obra | h | Oficial 1a electricista | [6 empty] | 0.25 | 17.52 | 4.38
Oficial 1a electricista
A013H000 | Mano de obra | h | Ajudant electricista | [6 empty] | 0.25 | 14.76 | 3.69
Ajudant electricista
BG121300 | Material | u | Caixa 2aïll.polièst.reforç.,180x270x170mm | [6 empty] | 1 | 24.29 | 24.29
Caixa de doble aïllament de polièster reforçat, de 180x270x170 mm
BGW12000 | Material | u | P.p.accessoris caixa doble aïllament | [6 empty] | 1 | 5.66 | 5.66
Part proporcional d'accessoris de caixa de doble aïllament
[9 empty] | EG121302 | 3 | 38.02 | 114.06
EG415DJK | Partida | u | Interruptor auto.magnet.,I=63A,PIA corbaC,tetrapol.(4P),tall | [6 empty] | 1 | 137.36 | 137.36
Interruptor automàtic magnetotèrmic de 63 A d'intensitat nominal, tipus PIA corba C, tetrapolar (4P), de 6000 A de poder de tall segons UNE-EN 60898 i de 10 kA de poder de tall segons UNE-EN 60947-2, de 4 mòduls DIN de 18 mm d'amplària, muntat en perfil DIN
%AUX001 | Otros | % | Despeses auxiliars mà d'obra | [6 empty] | 0 | 2.5 | 0
Despeses auxiliars sobre la mà d'obra
A012H000 | Mano de obra | h | Oficial 1a electricista | [6 empty] | 0.33 | 17.52 | 5.78
Oficial 1a electricista
A013H000 | Mano de obra | h | Ajudant electricista | [6 empty] | 0.2 | 14.76 | 2.95
Ajudant electricista
BG415DJK | Material | u | Interruptor auto.magnet.,I=63A,PIA corbaC,tetrapol.(4P),tall | [6 empty] | 1 | 128.27 | 128.27
Interruptor automàtic magnetotèrmic de 63 A d'intensitat nominal, tipus PIA corba C, tetrapolar (4P), de 6000 A de poder de tall segons UNE-EN 60898 i de 10 kA de poder de tall segons UNE-EN 60947-2, de 4 mòduls DIN de 18 mm d'amplària, per a muntar en perfil DIN
BGW41000 | Material | u | P.p.accessoris p/interr.magnetot. | [6 empty] | 1 | 0.36 | 0.36
Part proporcional d'accessoris per a interruptors magnetotèrmics
[9 empty] | EG415DJK | 1 | 137.36 | 137.36
EG4243JK | Partida | u | Interruptor dif.cl.AC,gam.terc.,I=63A,tetrapol.(4P),0,3A,fix | [6 empty] | 1 | 143.53 | 143.53
Interruptor diferencial de la classe AC, gamma terciari, de 63 A d'intensitat nominal, tetrapolar (4P), de sensibilitat 0,3 A, de desconnexió fixe instantani, amb botó de test incorporat i indicador mecànic de defecte, construït segons les especificacions de la norma UNE-EN 61008-1, de 4 mòduls DIN de 18 mm d'amplària, muntat en perfil DIN
%AUX001 | Otros | % | Despeses auxiliars mà d'obra | [6 empty] | 0 | 2.5 | 0
Despeses auxiliars sobre la mà d'obra
A012H000 | Mano de obra | h | Oficial 1a electricista | [6 empty] | 0.5 | 17.52 | 8.76
Oficial 1a electricista
A013H000 | Mano de obra | h | Ajudant electricista | [6 empty] | 0.2 | 14.76 | 2.95
Ajudant electricista
BG4243JK | Material | u | Interruptor dif.cl.AC,gam.terc.,I=63A,tetrapol.(4P),0,3A,fix | [6 empty] | 1 | 131.49 | 131.49
Interruptor diferencial de la classe AC, gamma terciari, de 63 A d'intensitat nominal, tetrapolar (4P), de 0,3 A de sensibilitat, de desconnexió fixe instantani, amb botó de test incorporat i indicador mecànic de defecte, construït segons les especificacions de la norma UNE-EN 61008-1, de 4 mòduls DIN de 18 mm d'amplària, per a muntar en perfil DIN
BGW42000 | Material | u | P.p.accessoris p/interr.difer. | [6 empty] | 1 | 0.33 | 0.33
Part proporcional d'accessoris per a interruptors diferencials
[9 empty] | EG4243JK | 1 | 143.53 | 143.53
EG438332 | Partida | u | Tallacircuit (III) gavineta 63A,base 1,munt.superf.+cargols | [6 empty] | 1 | 58.4 | 58.4
Tallacircuit tripolar, amb fusible de ganiveta de 63 A, amb base de grandària 1, muntat superficialment amb cargols
%AUX001 | Otros | % | Despeses auxiliars mà d'obra | [6 empty] | 0 | 2.5 | 0
Despeses auxiliars sobre la mà d'obra
A012H000 | Mano de obra | h | Oficial 1a electricista | [6 empty] | 0.45 | 17.52 | 7.88
Oficial 1a electricista
A013H000 | Mano de obra | h | Ajudant electricista | [6 empty] | 0.1 | 14.76 | 1.48
Ajudant electricista
BG438330 | Material | u | Tallacircuit (III) gavineta 63A,base 1 | [6 empty] | 1 | 47.95 | 47.95
Tallacircuit tripolar amb fusible de ganiveta de 63 A amb base de grandària 1
BGW43000 | Material | u | P.p.accessoris p/tallacirc.ganiv. | [6 empty] | 1 | 0.21 | 0.21
Part proporcional d'accessoris per a tallacircuits tipus ganiveta
BGY43000 | Material | u | P.p.elem.especials p/tallacirc.ganiv. | [6 empty] | 1 | 0.88 | 0.88
Part proporcional d'elements especials per a tallacircuits tipus ganiveta
[9 empty] | EG438332 | 1 | 58.4 | 58.4
EG515782 | Partida | u | Comptador trif.,3F,activa,230/400V,p/trafo,5A,munt.superf. | [6 empty] | 1 | 187.5 | 187.5
Comptador trifàsic de tres fils, per a mesurar energia activa, per a 230 o 400 V, per a trafos d'intensitat de 5 A i muntat superficialment
%AUX001 | Otros | % | Despeses auxiliars mà d'obra | [6 empty] | 0 | 2.5 | 0
Despeses auxiliars sobre la mà d'obra
A012H000 | Mano de obra | h | Oficial 1a electricista | [6 empty] | 0.033 | 17.52 | 0.58
Oficial 1a electricista
A013H000 | Mano de obra | h | Ajudant electricista | [6 empty] | 0.15 | 14.76 | 2.21
Ajudant electricista
BG515780 | Material | u | Comptador trif.,3fils,activa,230/400V,p/trafo,5A | [6 empty] | 1 | 184.71 | 184.71
Comptador trifàsic de tres fils per a mesurar energia activa, per a 230 o 400 V, per a trafos d'intensitat de 5 A
[9 empty] | EG515782 | 1 | 187.5 | 187.5
EG5AB522 | Partida | u | Transformador 100/5A,5VA,cl.1,munt.superf. | [6 empty] | 1 | 20.84 | 20.84
Transformador d'intensitat amb una relació de transformació de 100/5 A, una potència de 5 VA, de classe 1 de precisió segons UNE-EN 60044, i muntat superficialment
%AUX001 | Otros | % | Despeses auxiliars mà d'obra | [6 empty] | 0 | 2.5 | 0
Despeses auxiliars sobre la mà d'obra
A012H000 | Mano de obra | h | Oficial 1a electricista | [6 empty] | 0.15 | 17.52 | 2.63
Oficial 1a electricista
A013H000 | Mano de obra | h | Ajudant electricista | [6 empty] | 0.15 | 14.76 | 2.21
Ajudant electricista
BG5AB520 | Material | u | Transformador 100/5A,5VA,cl.1 | [6 empty] | 1 | 15.58 | 15.58
Transformador d'intensitat 100/5 A, 5 VA, de classe 1 de precisió segons UNE-EN 60044
BGW6A000 | Material | u | P.p.accessoris p/transf.int. | [6 empty] | 1 | 0.42 | 0.42
Part proporcional d'accessoris per a transformadors d'intensitat
[9 empty] | EG5AB522 | 1 | 20.84 | 20.84
EG63D15S | Partida | u | Presa corrent,bipolar+terra lateral,(2P+T),16A250V,a/tapa+ca | [6 empty] | 6 | 9.05 | 54.3
Presa de corrent de superfície, bipolar amb presa de terra lateral, (2P+T), 16 A 250 V, amb tapa i caixa estanca, amb grau de protecció IP-55, preu alt, muntada superficialment
%AUX001 | Otros | % | Despeses auxiliars mà d'obra | [6 empty] | 0 | 2.5 | 0
Despeses auxiliars sobre la mà d'obra
A012H000 | Mano de obra | h | Oficial 1a electricista | [6 empty] | 0.15 | 17.52 | 2.63
Oficial 1a electricista
A013H000 | Mano de obra | h | Ajudant electricista | [6 empty] | 0.183 | 14.76 | 2.7
Ajudant electricista
BG63D15S | Material | u | Presa corrent,p/munt.superf.,(2P+T),16A/250V,a/tapa+caixa es | [6 empty] | 1 | 3.4 | 3.4
Presa de corrent per a muntar superficialment, bipolar amb presa de terra lateral (2P+T), 16 A 250 V, amb tapa i caixa estanca, amb grau de protecció IP-55, preu alt
BGW63000 | Material | u | P.p.accessoris p/end. | [6 empty] | 1 | 0.32 | 0.32
Part proporcional d'accessoris per a endolls
[9 empty] | EG63D15S | 6 | 9.05 | 54.3
[5 empty] | 1 | 0 | 0 | 0 | 1
[9 empty] | 7G111111 | 1 | 715.99 | 715.99
HDS11411 | Partida | m | Baixant runa de PVC,D=40cm,boques,brides,acobl.,col.+desmunt | [6 empty] | 15 | 29.38 | 440.7
Baixant de runes de tub de PVC, de 40 cm de diàmetre, amb boques de descàrrega, brides i acoblament, col.locat i amb el desmuntatge inclòs. La partida inclou els tendalls per contenció de pols col.locats enbolcallant la boca de descarrega i el contenidor
B151K050 | Material | m2 | Lona PE,malla reforç | [6 empty] | 1 | 3.7 | 3.7
Lona de polietilè, amb malla de reforç i traus perimetrals
B15Z1500 | Material | m | Corda poliam.,D=12mm | [6 empty] | 1 | 0.41 | 0.41
Corda de poliamida de 12 mm de diàmetre
A0140000 | Mano de obra | h | Manobre | [6 empty] | 0.5 | 14.14 | 7.07
Manobre
A0121000 | Mano de obra | h | Oficial 1a | [6 empty] | 0.5 | 16.95 | 8.48
Oficial 1a
BDS11414 | Material | m | Baixant runes de tub PVC,D=40cm,boques,brides,acobl.,4 usos | [6 empty] | 1 | 9.56 | 9.56
Baixant de runes de tub de PVC de diàmetre 40 cm, amb boques de descàrrega, brides i acoblament, per a 4 usos
A%AUX025 | Otros | % | Despeses auxiliars mà d'obra | [6 empty] | 0.156 | 1 | 0.16
Despeses auxiliars sobre la mà d'obra
|  |  |  | Des de PSc | 1 | 15 | 0 | 0 | 15
[9 empty] | HDS11411 | 15 | 29.38 | 440.7
K1213251 | Partida | m2 | Munt/desm.bast.tub metàl fixa, bast.70cm,h<=200cm,base+plata | [6 empty] | 52.5 | 7.03 | 369.08
Muntatge i desmuntatge de bastida tubular metàl.lica fixa formada per bastiments de 70 cm i alçària <= 200 cm, amb bases regulables, tubs travessers, tubs de travament, plataformes de treball d'amplària com a mínim de 60 cm, escales d'accés, baranes laterals, sòcols i xarxa de protecció de poliamida, col.locada a tota la cara exterior i amarradors cada 20 m2 de façana, inclosos tots els elements de senyalització normalitzats i el transport amb un recorregut total màxim de 20 km
C1501700 | Maquinaria | h | Camió transp.7 t | [6 empty] | 0.04 | 32.3 | 1.29
Camió per a transport de 7 t
A013M000 | Mano de obra | h | Ajudant muntador | [6 empty] | 0.24 | 14.78 | 3.55
Ajudant muntador
A012M000 | Mano de obra | h | Oficial 1a muntador | [6 empty] | 0.12 | 17.52 | 2.1
Oficial 1a muntador
A%AUX00150 | Otros | % | Mitjans auxiliars | [6 empty] | 0.057 | 1.5 | 0.09
|  |  |  | Zona 1b | 0 | 0 | 0 | 0 | 0
|  |  |  | Suport baixants runa | 1 | 3.5 | 15 | 0 | 52.5
[9 empty] | K1213251 | 52.5 | 7.03 | 369.08
K15QU160 | Partida | m2 | Protecció provisional edifici taulò+tendal,s/bastida | [6 empty] | 512.138 | 10.85 | 5556.7
Protecció provisional d'edificació amb taulons i tendals de lona i plàstic, sobre cavallets o bastides encavalcades, per evitar l'entrada de pols a les dependencies operatives durant els enderrocs i les obres de construcció
A0121000 | Mano de obra | h | Oficial 1a | [6 empty] | 0.2 | 16.95 | 3.39
Oficial 1a
A0140000 | Mano de obra | h | Manobre | [6 empty] | 0.2 | 14.14 | 2.83
Manobre
B151K050 | Material | m2 | Lona PE,malla reforç | [6 empty] | 1.2 | 3.7 | 4.44
Lona de polietilè, amb malla de reforç i traus perimetrals
B15Z1500 | Material | m | Corda poliam.,D=12mm | [6 empty] | 0.25 | 0.41 | 0.1
Corda de poliamida de 12 mm de diàmetre
A%AUX00150 | Otros | % | Mitjans auxiliars | [6 empty] | 0.062 | 1.5 | 0.09
|  |  |  | Zona 1b | 0 | 0 | 0 | 0 | 0
|  |  |  | Escales | 0 | 0 | 0 | 0 | 0
|  |  |  | PSc | 1 | 3.8 | 5.5 | 0 | 20.9
|  |  |  | P3 | 2 | 2.8 | 0 | 3.8 | 21.28
[5 empty] | 1 | 4.5 | 0 | 3.8 | 17.1
|  |  |  | Coberta incl. 2 aigües | 1 | 25.35 | 6.8 | 0 | 172.38
[5 empty] | 1 | 36.55 | 6.4 | 0 | 233.92
|  |  |  | Solapaments, ... 10% | 1 | 465.58 | 0.1 | 0 | 46.558
[9 empty] | K15QU160 | 512.138 | 10.85 | 5556.7
K4DB1DX0 | Partida | m2 | Muntatge+desmunt.encofrat p/protecció paviments i escales.,h<=5. | [6 empty] | 15.12 | 20.94 | 316.61
Muntatge i desmuntatge d'encofrat per a protecció de paviments i escales durant les feines d'enderroc, a una alçària <= 5.5 m, amb tauler de fusta de pi sobre entramat desmuntable
B0D21030 | Material | m | Tauló fusta pi p/10 usos | [6 empty] | 0.454 | 0.45 | 0.2
Tauló de fusta de pi per a 10 usos
B0A31000 | Material | kg | Clau acer | [6 empty] | 0.053 | 1.15 | 0.06
Clau acer
B0D31000 | Material | m3 | Llata fusta pi | [6 empty] | 0.001 | 210.79 | 0.21
Llata de fusta de pi
B0DZJ0K6 | Material | m2 | Perfil met.desmunt.p/supo.encof.sost.,25usos | [6 empty] | 1.057 | 2.45 | 2.59
Perfil metàl.lic desmuntable per a suport d'encofrat de sostres, per a 25 usos
B0D71130 | Material | m2 | Tauler pi,g=22mm,10usos | [6 empty] | 1.045 | 1.3 | 1.36
Tauler elaborat amb fusta de pi, de 22 mm de gruix, per a 10 usos
B0D625A0 | Material | cu | Puntal metàl.lic telescòpic h=3m,150usos | [6 empty] | 0.015 | 8.56 | 0.13
Puntal metàl.lic i telescòpic per a 3 m d'alçària i 150 usos
A0133000 | Mano de obra | h | Ajudant encofrador | [6 empty] | 0.44 | 14.78 | 6.5
Ajudant encofrador
A0123000 | Mano de obra | h | Oficial 1a encofrador | [6 empty] | 0.56 | 16.95 | 9.49
Oficial 1a encofrador
A%AUX00250 | Otros | % | Mitjans auxiliars | [6 empty] | 0.16 | 2.5 | 0.4
Despeses auxiliars sobre la mà d'obra.
|  |  |  | Escales* | 0 | 0 | 0 | 0 | 0
|  |  |  | P3 | 1 | 2.8 | 5.4 | 0 | 15.12
[9 empty] | K4DB1DX0 | 15.12 | 20.94 | 316.61
[9 empty] | F1B1.01 | 1 | 9257.38 | 9257.38
F1B1.02 | Capítulo |  | ENDERROCS | [6 empty] | 1 | 17832.32 | 17832.32
K2141F11 | Partida | m3 | Enderroc,pilar,maó massís,mitjans man.,càrrega manual | [6 empty] | 0.648 | 98.98 | 64.14
Enderroc de pilar de maó massís, amb mitjans manuals i càrrega manual de runa sobre camió o contenidor
A0140000 | Mano de obra | h | Manobre | [6 empty] | 7 | 14.14 | 98.98
Manobre
|  |  |  | Planta Sotacoberta | 0 | 0 | 0 | 0 | 0
|  |  |  | Base Jàsseres façana | 9 | 0.3 | 0.3 | 0.8 | 0.648
[9 empty] | K2141F11 | 0.648 | 98.98 | 64.14
K2145A11 | Partida | m | Enderroc,biga,perf.lam.,mitjans man.,càrrega manual | [6 empty] | 11.4 | 8.14 | 92.8
Enderroc de biga de perfil laminat, amb mitjans manuals i càrrega manual de runa sobre camió o contenidor
A0140000 | Mano de obra | h | Manobre | [6 empty] | 0.4 | 14.14 | 5.66
Manobre
C200S000 | Maquinaria | h | Equip tall oxiacetilènic | [6 empty] | 0.1 | 7.59 | 0.76
Equip i elements auxiliars per a tall oxiacetilènic
A0125000 | Mano de obra | h | Oficial 1a soldador | [6 empty] | 0.1 | 17.23 | 1.72
Oficial 1a soldador
|  |  |  | Biga 2UPN | 1 | 1 | 6.4 | 0 | 6.4
|  |  |  | Biga carenera | 1 | 1 | 5 | 0 | 5
[9 empty] | K2145A11 | 11.4 | 8.14 | 92.8
K214AE11 | Partida | m2 | Desmuntatge,sostre,bigueta fusta,m.man.,càrrega manual | [6 empty] | 399.9 | 16.4 | 6558.36
Desmuntatge de sostre coberta format per entramat de biguetes de fusta, imclos part proporcional de puntals metal.lics i taulons de reforç provisionals, amb mitjans manuals i càrrega manual i amb autogrua de runa sobre camió, i de puntals i taulons (aquests per enmagatzematge)
C150GU00 | Maquinaria | h | Grua autopropulsada 60t | [6 empty] | 0.05 | 109.89 | 5.49
Grua autopropulsada de 60 t
CRE23000 | Maquinaria | h | Motoserra | [6 empty] | 1.6 | 3.09 | 4.94
Motoserra
A0150000 | Mano de obra | h | Manobre especialista | [6 empty] | 0.4 | 14.69 | 5.88
Manobre especialista
A%AUX00150 | Otros | % | Mitjans auxiliars | [6 empty] | 0.059 | 1.5 | 0.09
|  |  |  | Coberta incl. 2 aigües | 1 | 25.35 | 6.8 | 0 | 172.38
[5 empty] | 1 | 35.55 | 6.4 | 0 | 227.52
[9 empty] | K214AE11 | 399.9 | 16.4 | 6558.36
K214AE12 | Partida | m2 | Desmuntatge, encavallada o jassera fusta,m.man.,càrrega manual | [6 empty] | 120 | 20.41 | 2449.2
Desmuntatge d'encavallada o jassera de fusta, amb mitjans manuals i càrrega manual i amb autogrua de runa sobre camió
CRE23000 | Maquinaria | h | Motoserra | [6 empty] | 1.6 | 3.09 | 4.94
Motoserra
C150GU00 | Maquinaria | h | Grua autopropulsada 60t | [6 empty] | 0.1 | 109.89 | 10.99
Grua autopropulsada de 60 t
A0150000 | Mano de obra | h | Manobre especialista | [6 empty] | 0.3 | 14.69 | 4.41
Manobre especialista
A%AUX00150 | Otros | % | Mitjans auxiliars | [6 empty] | 0.044 | 1.5 | 0.07
|  |  |  | Coberta incl. 2 aigües | 1 | 6 | 6.4 | 0 | 38.4
[5 empty] | 1 | 1 | 7.6 | 0 | 7.6
[5 empty] | 1 | 7 | 6.8 | 0 | 47.6
|  |  |  | Bigues careneres | 1 | 1 | 26.4 | 0 | 26.4
[9 empty] | K214AE12 | 120 | 20.41 | 2449.2
K215501A | Partida | m2 | Desmuntatge,teulesm.man.,aplec p/aprofit. | [6 empty] | 172.38 | 17.79 | 3066.64
Desmuntatge de teules arabs acollades amb morter, fet amb mitjans manuals i amb neteja, aplec per a posterior aprofitament i càrrega de runa sobre transport interior.
A0140000 | Mano de obra | h | Manobre | [6 empty] | 1 | 14.14 | 14.14
Manobre
A0121000 | Mano de obra | h | Oficial 1a | [6 empty] | 0.2 | 16.95 | 3.39
Oficial 1a
A%AUX00150 | Otros | % | Mitjans auxiliars | [6 empty] | 0.175 | 1.5 | 0.26
|  |  |  | Coberta incl. 2 aigües | 1 | 25.35 | 6.8 | 0 | 172.38
[5 empty] | 0 | 35.55 | 6.4 | 0 | 0
[9 empty] | K215501A | 172.38 | 17.79 | 3066.64
K2159511 | Partida | m2 | Enderroc,d'empostissat de coberta de plafons de formigó alleuger | [6 empty] | 406.3 | 3.59 | 1458.62
Enderroc d'empostissat de coberta de plafons de formigó alleugerit de 7 cm de gruix armat amb llistons de fusta amb mitjans manuals i càrrega manual de runa sobre transport interior.
A0140000 | Mano de obra | h | Manobre | [6 empty] | 0.25 | 14.14 | 3.54
Manobre
A%AUX00150 | Otros | % | Mitjans auxiliars | [6 empty] | 0.035 | 1.5 | 0.05
|  |  |  | Coberta incl. 2 aigües | 1 | 25.35 | 6.8 | 0 | 172.38
[5 empty] | 1 | 36.55 | 6.4 | 0 | 233.92
[9 empty] | K2159511 | 406.3 | 3.59 | 1458.62
K215J711 | Partida | m | Arrencada,canal de xapa.m.man.,càrrega manual | [6 empty] | 68.3 | 2.15 | 146.85
Arrencada de canal i remat de xapa amb mitjans manuals i càrrega manual de runa sobre transport
A0140000 | Mano de obra | h | Manobre | [6 empty] | 0.15 | 14.14 | 2.12
Manobre
A%AUX00150 | Otros | % | Mitjans auxiliars | [6 empty] | 0.021 | 1.5 | 0.03
|  |  |  | Coberta incl. 2 aigües | 1 | 25.35 | 0 | 0 | 25.35
[5 empty] | 1 | 36.55 | 0 | 0 | 36.55
[5 empty] | 1 | 6.4 | 0 | 0 | 6.4
[9 empty] | K215J711 | 68.3 | 2.15 | 146.85
K2461111 | Partida | m3 | Desenrunat,interior,m.man.,càrrega man. | [6 empty] | 15.705 | 21.42 | 336.4
Desenrunament dins d'edificacions, amb mitjans manuals i càrrega manual de runa sobre camió o contenidor
A0140000 | Mano de obra | h | Manobre | [6 empty] | 1.5 | 14.14 | 21.21
Manobre
A%AUX025 | Otros | % | Despeses auxiliars mà d'obra | [6 empty] | 0.212 | 1 | 0.21
Despeses auxiliars sobre la mà d'obra
|  |  |  | Planta Sotacoberta | 1 | 314.1 | 0 | 0.05 | 15.705
[9 empty] | K2461111 | 15.705 | 21.42 | 336.4
K24A4237 | Partida | m3 | Transport materials aplec,camió 7t,càrrrega,rec <=10km | [6 empty] | 28.441 | 2.1 | 59.73
Transport de materials a aplec o taller, amb camió de 7 t i temps d'espera per a la càrrega, amb un recorregut de fins a 10 km
C1501700 | Maquinaria | h | Camió transp.7 t | [6 empty] | 0.065 | 32.3 | 2.1
Camió per a transport de 7 t
|  |  |  | Recuperació/Aplec | 0 | 0 | 0 | 0 | 0
|  |  |  | Teules | 1.4 | 406.3 | 0.05 | 0 | 28.441
[9 empty] | K24A4237 | 28.441 | 2.1 | 59.73
K2R540H0 | Partida | m3 | Transp.residus inerts o no especials,instal.gestió residus,c | [6 empty] | 154.2606 | 15.93 | 2457.37
Transport de residus inerts o no especials a instal.lació autoritzada de gestio de residus, amb contenidor de 8 m3 de capacitat
C1RA2800 | Maquinaria | m3 | Subministr.recollida residus inerts o no especials,contenido | [6 empty] | 1 | 15.93 | 15.93
Subministrament i recollida de residus inerts o no especials amb contenidor metàl.lic de 8 m3 de capacitat
|  |  |  | Pilar ceràmic | 1.4 | 0.65 | 0 | 0 | 0.91
|  |  |  | Mur ceràmic | 1.4 | 3.75 | 0 | 0 | 5.25
|  |  |  | Biga metàl·lica | 1 | 11.4 | 0.2 | 0.2 | 0.456
|  |  |  | Entramat bigues fusta | 1 | 406.3 | 0.15 | 0 | 60.945
|  |  |  | Jasseres-encavallades fusta | 1 | 120 | 0.4 | 0.4 | 19.2
|  |  |  | Empostissat | 1.4 | 406.3 | 0.07 | 0 | 39.8174
|  |  |  | Canal | 1.4 | 68.3 | 0.2 | 0.2 | 3.8248
|  |  |  | Paredons | 1.4 | 13.31 | 0.1 | 0 | 1.8634
|  |  |  | Desenrunat | 1.4 | 15.71 | 0 | 0 | 21.994
[9 empty] | K2R540H0 | 154.2606 | 15.93 | 2457.37
K2RA6360 | Partida | m3 | Deposició controlada a centre reciclatge barrej. inerts,>=1, | [6 empty] | 98.9492 | 7.15 | 707.49
Deposició controlada a centre de reciclatge, de residus barrejats inerts amb una densitat >= 1,35 t/m3, procedents de construcció o demolició, amb codi 170107 segons el Catàleg Europeu de Residus (ORDEN MAM/304/2002)
B2RA6360 | Material | m3 | Deposició controlada a centre reciclatge barrej. inerts,>=1, | [6 empty] | 1 | 7.15 | 7.15
Deposició controlada a centre de reciclatge, de residus barrejats inerts amb una densitat >= 1,35 t/m3, procedents de construcció o demolició, amb codi 170107 segons el Catàleg Europeu de Residus (ORDEN MAM/304/2002)
|  |  |  | Pilar ceràmic | 1.4 | 0.65 | 0 | 0 | 0.91
|  |  |  | Mur ceràmic | 1.4 | 3.75 | 0 | 0 | 5.25
|  |  |  | Mur ceramic | 1.4 | 3.8 | 0 | 0 | 5.32
|  |  |  | Sostres | 1.4 | 13.05 | 0.2 | 0 | 3.654
|  |  |  | Empostissat | 1.4 | 406.3 | 0.07 | 0 | 39.8174
|  |  |  | Paredons | 1.4 | 13.31 | 0.1 | 0 | 1.8634
|  |  |  | Pav. cob. transitable | 1.4 | 143.86 | 0 | 0.05 | 10.0702
|  |  |  | Solera pav. cob. transitable | 1.4 | 143.86 | 0 | 0.05 | 10.0702
|  |  |  | Desenrunat | 1.4 | 15.71 | 0 | 0 | 21.994
[9 empty] | K2RA6360 | 98.9492 | 7.15 | 707.49
K2RA8600 | Partida | m3 | Deposició controlada a centre selec.+transf. metalls no espe | [6 empty] | 4.3942 | 4.09 | 17.97
Deposició controlada a centre de selecció i transferència, de residus de metalls barrejats no especials, procedents de construcció o demolició, amb codi 170407 segons el Catàleg Europeu de Residus (ORDEN MAM/304/2002)
B2RA8600 | Material | m3 | Deposició controlada a centre selec.+transf. metalls no espe | [6 empty] | 1 | 4.09 | 4.09
Deposició controlada a centre de selecció i transferència, de residus de metalls barrejats no especials, procedents de construcció o demolició, amb codi 170407 segons el Catàleg Europeu de Residus (ORDEN MAM/304/2002)
|  |  |  | Biga metàl·lica | 1 | 11.4 | 0.2 | 0.2 | 0.456
|  |  |  | Canal | 1.4 | 68.3 | 0.2 | 0.2 | 3.8248
|  |  |  | Tancaments | 1.4 | 0.81 | 0.1 | 0 | 0.1134
[9 empty] | K2RA8600 | 4.3942 | 4.09 | 17.97
K2RA8800 | Partida | m3 | Deposició controlada a centre selec.+transf. fusta no especi | [6 empty] | 80.145 | 5.2 | 416.75
Deposició controlada a centre de selecció i transferència, de residus de fusta no especials, procedents de construcció o demolició, amb codi 170201 segons el Catàleg Europeu de Residus (ORDEN MAM/304/2002)
B2RA8800 | Material | m3 | Deposició controlada a centre selec.+transf. fusta no especi | [6 empty] | 1 | 5.2 | 5.2
Deposició controlada a centre de selecció i transferència, de residus de fusta no especials, procedents de construcció o demolició, amb codi 170201 segons el Catàleg Europeu de Residus (ORDEN MAM/304/2002)
|  |  |  | Entramat bigues fusta | 1 | 406.3 | 0.15 | 0 | 60.945
|  |  |  | Jasseres-encavallades fusta | 1 | 120 | 0.4 | 0.4 | 19.2
[9 empty] | K2RA8800 | 80.145 | 5.2 | 416.75
[9 empty] | F1B1.02 | 1 | 17832.32 | 17832.32
F1B1.03 | Capítulo |  | ESTRUCTURA | [6 empty] | 1 | 120126.75 | 120126.75
F1B1.03.01 | Capítulo |  | Estructura metàl·lica | [6 empty] | 1 | 115694.74 | 115694.74
E4415125 | Partida | kg | Acer S275JR,p/pilar peça simp.,perf.lam.L,LD,T,rodó,quad.,re | [6 empty] | 514.4775 | 1.63 | 838.6
Acer S275JR segons UNE-EN 10025-2, per a pilars formats per peça simple, en perfils laminats en calent sèrie L, LD, T, rodó, quadrat, rectangular i planxa, treballat a taller i amb una capa d'imprimació antioxidant, col.locat a l'obra amb soldadura
A0125000 | Mano de obra | h | Oficial 1a soldador | [6 empty] | 0.015 | 17.23 | 0.26
Oficial 1a soldador
C200P000 | Maquinaria | h | Equip+elem.aux.p/soldadura elèctrica | [6 empty] | 0.015 | 2.77 | 0.04
Equip i elements auxiliars per a soldadura elèctrica
A0135000 | Mano de obra | h | Ajudant soldador | [6 empty] | 0.015 | 14.84 | 0.22
Ajudant soldador
B44Z502A | Material | kg | Acer S275JR,peça simp.,perf.lam.L,LD,T,rodó,quad.,rectang.,t | [6 empty] | 1 | 1.1 | 1.1
Acer S275JR segons UNE-EN 10025-2, format per peça simple, en perfils laminats en calent sèrie L, LD, T, rodó, quadrat, rectangular i planxa, treballat al taller per a col.locar amb soldadura i amb una capa d'imprimació antioxidant
A%AUX00250 | Otros | % | Mitjans auxiliars | [6 empty] | 0.005 | 2.5 | 0.01
Despeses auxiliars sobre la mà d'obra.
|  |  |  | Pilars façana pati | 0 | 0 | 0 | 0 | 0
|  |  |  | Tub rectangular fred 200.120.6 | 6 | 2.85 | 28.3 | 0 | 483.93
|  |  |  | Talls, soldadura, ... 5% | 1 | 610.95 | 0 | 0.05 | 30.5475
[9 empty] | E4415125 | 514.4775 | 1.63 | 838.6
E442502C | Partida | kg | Acer S275JR,p/ancor.,perf.lam.L,LD,T,rodó,quad.,rectang.,tre | [6 empty] | 959.4881 | 1.58 | 1515.99
Acer S275JR segons UNE-EN 10025-2, per a elements d'ancoratge, en perfils laminats en calent sèrie L, LD, T, rodó, quadrat, rectangular i planxa, treballat a taller i amb una capa d'imprimació antioxidant, col·locat a l'obra amb cargols.
%AUX001 | Otros | % | Despeses auxiliars mà d'obra | [6 empty] | 0 | 2.5 | 0
Despeses auxiliars sobre la mà d'obra
A012M000 | Mano de obra | h | Oficial 1a muntador | [6 empty] | 0.012 | 17.52 | 0.21
Oficial 1a muntador
A013M000 | Mano de obra | h | Ajudant muntador | [6 empty] | 0.012 | 14.78 | 0.18
Ajudant muntador
B44Z5025 | Material | kg | Acer S275JR,peça simp.,perf.lam.L,LD,T,rodó,quad.,rectang.,t | [6 empty] | 1 | 1.19 | 1.19
Acer S275JR segons UNE-EN 10025-2, format per peça simple, en perfils laminats en calent sèrie L, LD, T, rodó, quadrat, rectangular i planxa, treballat al taller per a col.locar amb cargols i amb una capa d'imprimació antioxidant
|  |  |  | Sostre paviment planta sotacoberta | 0 | 0 | 0 | 0 | 0
|  |  |  | Murs de façanes | 0 | 0 | 0 | 0 | 0
|  |  |  | Massa peça suport s/detall=10,19 kg | 29 | 10.19 | 0 | 0 | 295.51
[5 empty] | 38 | 10.19 | 0 | 0 | 387.22
|  |  |  | Talls, soldadura, ... 5% | 1 | 682.73 | 0 | 0.05 | 34.1365
|  |  |  | Base pilarets façana | 0 | 0 | 0 | 0 | 0
|  |  |  | Pletina 400.320.12 | 6 | 0.128 | 12 | 7.88 | 72.6221
|  |  |  | Cartel·les g=8mm | 24 | 0.04 | 8 | 7.88 | 60.5184
|  |  |  | Espàrrecs 4Ø12 L=25+15cm | 6 | 0.42 | 4 | 0.888 | 8.951
|  |  |  | Talls, soldadura, ... 5% | 1 | 142.091 | 0 | 0.05 | 7.1046
|  |  |  | Base 2xUPN-200 coberta incl. | 0 | 0 | 0 | 0 | 0
|  |  |  | Pletina 400.285.12 | 7 | 0.114 | 12 | 7.88 | 75.4589
|  |  |  | Base 2xUPN-200 coberta incl. cant. | 0 | 0 | 0 | 0 | 0
|  |  |  | Pletina 300.285.12 | 1 | 0.086 | 12 | 7.88 | 8.1322
|  |  |  | Base 1xUPN-200 coberta incl. | 0 | 0 | 0 | 0 | 0
|  |  |  | Pletina 200.285.12 | 1 | 0.057 | 12 | 7.88 | 5.3899
|  |  |  | Talls, soldadura, ... 5% | 1 | 88.891 | 0 | 0.05 | 4.4446
[9 empty] | E442502C | 959.4881 | 1.58 | 1515.99
E4435116 | Partida | kg | Acer S275JR,p/biga peça simp.,perf.lam.IP,HE,UP,treb.taller+ | [6 empty] | 195.4168 | 1.48 | 289.22
Acer S275JR segons UNE-EN 10025-2, per a bigues formades per peça simple, en perfils laminats en calent sèrie IPN, IPE, HEB, HEA, HEM i UPN, treballat a taller i amb una capa d'imprimació antioxidant, col.locat a l'obra amb soldadura
C200P000 | Maquinaria | h | Equip+elem.aux.p/soldadura elèctrica | [6 empty] | 0.018 | 2.77 | 0.05
Equip i elements auxiliars per a soldadura elèctrica
B44Z501A | Material | kg | Acer A/42-B (S 275 JR),perf.lam. IP,HE,UP,treb.taller+antiox | [6 empty] | 1 | 0.96 | 0.96
Acer A/42-B (S 275 JR), en perfils laminats sèrie IPN, IPE, HEB, HEA, HEM, UPN, treballat al taller i amb una capa d'imprimació antioxidant
A0135000 | Mano de obra | h | Ajudant soldador | [6 empty] | 0.01 | 14.84 | 0.15
Ajudant soldador
A0125000 | Mano de obra | h | Oficial 1a soldador | [6 empty] | 0.018 | 17.23 | 0.31
Oficial 1a soldador
A%AUX00250 | Otros | % | Mitjans auxiliars | [6 empty] | 0.005 | 2.5 | 0.01
Despeses auxiliars sobre la mà d'obra.
|  |  |  | Reforços en façana | 0 | 0 | 0 | 0 | 0
|  |  |  | Façana pati | 0 | 0 | 0 | 0 | 0
|  |  |  | HEB-100 | 2 | 1.2 | 20.4 | 0 | 48.96
[5 empty] | 2 | 1.3 | 20.4 | 0 | 53.04
|  |  |  | Talls, soldadura, ... 5% | 1 | 1868.335 | 0 | 0.05 | 93.4168
[9 empty] | E4435116 | 195.4168 | 1.48 | 289.22
E4445111 | Partida | kg | Acer S275JR,p/biguetes peça simp.,perf.IP,HE,UP, galvanitzats,co | [6 empty] | 19958.2845 | 3.11 | 62070.26
Acer S275JR segons UNE-EN 10025-2, per a biguetes formades per peça simple, en perfils laminats en calent sèrie IPN, IPE, HEB, HEA, HEM i UPN, galvanitzats en calent, col·locat a l'obra
A0122000 | Mano de obra | h | Oficial 1a paleta | [6 empty] | 0.015 | 16.95 | 0.25
Oficial 1a paleta
A0140000 | Mano de obra | h | Manobre | [6 empty] | 0.015 | 14.14 | 0.21
Manobre
B44Z5022 | Material | kg | Acer S275JR,peça simp.,perf.lam.I, H. U,rodó,quad.,rectang.,t | [6 empty] | 1 | 2.64 | 2.64
Acer S275JR segons UNE-EN 10025-2, format per peça simple, en perfils laminats en calent sèrie I, H, U, tallat a mida i galvanitzat
A%AUX00250 | Otros | % | Mitjans auxiliars | [6 empty] | 0.005 | 2.5 | 0.01
Despeses auxiliars sobre la mà d'obra.
|  |  |  | Sostre paviment planta sotacoberta | 0 | 0 | 0 | 0 | 0
|  |  |  | Biguetes 2 UPN=200 | 0 | 0 | 0 | 0 | 0
[5 empty] | 29 | 5.55 | 25.3 | 2 | 8144.07
[5 empty] | 38 | 5.65 | 25.3 | 2 | 10863.82
|  |  |  | Talls, soldadura, ... 5% | 1 | 19007.89 | 0 | 0.05 | 950.3945
[9 empty] | E4445111 | 19958.2845 | 3.11 | 62070.26
E4445115 | Partida | kg | Acer S275JR,p/biguetes peça simp.,perf.IP,HE,UP,treb.taller+ | [6 empty] | 13886.4358 | 1.67 | 23190.35
Acer S275JR segons UNE-EN 10025-2, per a biguetes formades per peça simple, en perfils laminats en calent sèrie IPN, IPE, HEB, HEA, HEM i UPN, treballat a taller i amb una capa d'imprimació antioxidant, col.locat a l'obra amb soldadura
A0135000 | Mano de obra | h | Ajudant soldador | [6 empty] | 0.013 | 14.84 | 0.19
Ajudant soldador
C200P000 | Maquinaria | h | Equip+elem.aux.p/soldadura elèctrica | [6 empty] | 0.025 | 2.77 | 0.07
Equip i elements auxiliars per a soldadura elèctrica
B44Z501A | Material | kg | Acer A/42-B (S 275 JR),perf.lam. IP,HE,UP,treb.taller+antiox | [6 empty] | 1 | 0.96 | 0.96
Acer A/42-B (S 275 JR), en perfils laminats sèrie IPN, IPE, HEB, HEA, HEM, UPN, treballat al taller i amb una capa d'imprimació antioxidant
A0125000 | Mano de obra | h | Oficial 1a soldador | [6 empty] | 0.025 | 17.23 | 0.43
Oficial 1a soldador
A%AUX00250 | Otros | % | Mitjans auxiliars | [6 empty] | 0.006 | 2.5 | 0.02
Despeses auxiliars sobre la mà d'obra.
|  |  |  | Biguetes coberta | 0 | 0 | 0 | 0 | 0
|  |  |  | Coberta Inclinada | 0 | 0 | 0 | 0 | 0
|  |  |  | UPN-240 (en planta) | 1 | 8.6 | 33.2 | 2 | 571.04
|  |  |  | UPN-200 | 7 | 6.01 | 25.3 | 2 | 2128.742
[5 empty] | 1 | 6.01 | 25.3 | 1 | 152.053
|  |  |  | IPE-160 | 1 | 0.9 | 15.8 | 0 | 14.22
[5 empty] | 1 | 1.8 | 15.8 | 0 | 28.44
[5 empty] | 1 | 2.7 | 15.8 | 0 | 42.66
[5 empty] | 1 | 3.55 | 15.8 | 0 | 56.09
[5 empty] | 1 | 4.45 | 15.8 | 0 | 70.31
[5 empty] | 1 | 5.3 | 15.8 | 0 | 83.74
[5 empty] | 1 | 5.8 | 15.8 | 0 | 91.64
[5 empty] | 1 | 1 | 15.8 | 0 | 15.8
[5 empty] | 1 | 1.85 | 15.8 | 0 | 29.23
[5 empty] | 1 | 2.65 | 15.8 | 0 | 41.87
[5 empty] | 1 | 3.55 | 15.8 | 0 | 56.09
[5 empty] | 1 | 4.45 | 15.8 | 0 | 70.31
[5 empty] | 1 | 5.25 | 15.8 | 0 | 82.95
[5 empty] | 1 | 32.05 | 15.8 | 0 | 506.39
[5 empty] | 1 | 4.35 | 15.8 | 7 | 481.11
[5 empty] | 5 | 3.35 | 15.8 | 7 | 1852.55
[5 empty] | 1 | 3.45 | 15.8 | 7 | 381.57
|  |  |  | Coberta Plana | 0 | 0 | 0 | 0 | 0
|  |  |  | UPN-200 | 1 | 6.96 | 25.3 | 1 | 176.088
[5 empty] | 6 | 6.96 | 25.3 | 2 | 2113.056
[5 empty] | 1 | 6.96 | 25.3 | 1 | 176.088
|  |  |  | IPE-160 | 1 | 4.35 | 15.8 | 8 | 549.84
[5 empty] | 6 | 3.35 | 15.8 | 8 | 2540.64
[5 empty] | 1 | 3.45 | 15.8 | 8 | 436.08
|  |  |  | UPN-160 | 1 | 25.35 | 18.8 | 1 | 476.58
|  |  |  | Talls, soldadura, ... 5% | 1 | 13225.177 | 0 | 0.05 | 661.2589
[9 empty] | E4445115 | 13886.4358 | 1.67 | 23190.35
E44Z5A25 | Partida | kg | Acer S275JR,perf.lam.L,LD,T,rodó,quad.,rectang.,treb.taller+anti | [6 empty] | 587.2147 | 3.05 | 1791
Acer S275JR segons UNE-EN 10025-2, en perfils laminats en calent sèrie L, LD, T, rodó, quadrat, rectangular i planxa, treballat a taller i amb una capa d'imprimació antioxidant, per a reforç d'elements d'encastament, recolzament i rigiditzadors, col.locat a l'obra amb soldadura
A0125000 | Mano de obra | h | Oficial 1a soldador | [6 empty] | 0.05 | 17.23 | 0.86
Oficial 1a soldador
A0135000 | Mano de obra | h | Ajudant soldador | [6 empty] | 0.05 | 14.84 | 0.74
Ajudant soldador
B44Z5A2A | Material | kg | Acer S275JR,peça simp.,p/ref.elem.encast.recolz.rig.,perf.la | [6 empty] | 1 | 1.31 | 1.31
Acer S275JR segons UNE-EN 10025-2, format per peça simple, per a reforç d'elements d'encastament, recolzament i rigiditzadors, en perfils laminats en calent sèrie L, LD, T, rodó, quadrat, rectangular i planxa, treballat al taller per a col.locar amb soldadura i amb una capa d'imprimació antioxidant
C200P000 | Maquinaria | h | Equip+elem.aux.p/soldadura elèctrica | [6 empty] | 0.05 | 2.77 | 0.14
Equip i elements auxiliars per a soldadura elèctrica
|  |  |  | Remat cobertes plana-incl. | 0 | 0 | 0 | 0 | 0
|  |  |  | 1 Ø80x1,5mm | 1 | 25.35 | 2.9 | 0 | 73.515
|  |  |  | Estructura Canal | 0 | 0 | 0 | 0 | 0
|  |  |  | Tub #40.40.4 | 0 | 0 | 0 | 0 | 0
|  |  |  | -longitudinals | 3 | 25.35 | 4.2 | 0 | 319.41
|  |  |  | -transversals (1/metre) | 26 | 0.7 | 4.2 | 0 | 76.44
[5 empty] | 26 | 0.5 | 4.2 | 0 | 54.6
[5 empty] | 26 | 0.17 | 4.2 | 0 | 18.564
|  |  |  | -pletines rigiditzadores #40.4 | 26 | 0.17 | 0 | 1.26 | 5.5692
|  |  |  | -perfil L15.15 suport rev. ext. | 1 | 25.35 | 0.44 | 0 | 11.154
|  |  |  | Talls, soldadura, ... 5% | 1 | 559.25 | 0 | 0.05 | 27.9625
[9 empty] | E44Z5A25 | 587.2147 | 3.05 | 1791
E4LM1A10 | Partida | m2 | Munt.sostre perfil planxa col.lab.acer galv.,g=0,75mm,pas ma | [6 empty] | 741.6025 | 29.66 | 21995.93
Muntatge de sostre amb perfil de planxa col.laborant d'acer galvanitzat de 0,75 mm de gruix, de 200 - 210 mm de pas de malla i 60 mm d'alçària màxima, pes de 8 a 9 kg/m2 i un moment d'inèrcia de 50 a 60 cm4
B4LM1A10 | Material | m2 | Perfil xapa colab.acer galv.,g=0,75mm,pas malla=200-210mm,h= | [6 empty] | 1 | 24 | 24
Perfil de xapa col.laborant d'acer galvanitzat de 0,75 mm de gruix, de 200 - 210 mm de pas de malla i 60 mm d'alçària màxima, pes de 8 a 9 kg/m2 i un moment d'inèrcia de 50 a 60 cm4
A0137000 | Mano de obra | h | Ajudant col.locador | [6 empty] | 0.24 | 14.78 | 3.55
Ajudant col.locador
A0127000 | Mano de obra | h | Oficial 1a col.locador | [6 empty] | 0.12 | 16.95 | 2.03
Oficial 1a col.locador
A%AUX00150 | Otros | % | Mitjans auxiliars | [6 empty] | 0.056 | 1.5 | 0.08
|  |  |  | Sostre paviment planta sotacoberta | 1 | 350.6 | 0 | 0 | 350.6
|  |  |  | Forat escales | -1 | 2.9 | 4.6 | 0 | -13.34
|  |  |  | Coberta | 0 | 0 | 0 | 0 | 0
|  |  |  | -plana | 1 | 25.35 | 6.95 | 0 | 176.1825
|  |  |  | -inclinada | 1 | 35.65 | 6.4 | 0 | 228.16
[9 empty] | E4LM1A10 | 741.6025 | 29.66 | 21995.93
E4ZZU001 | Partida | dm3 | Reblert bases anivellam.,morter exp.,cim.,sorra | [6 empty] | 83.07 | 3.05 | 253.36
Reblert de bases d'anivellament, amb morter sense retracció de ciment i sorra
B071U001 | Material | dm3 | Morter sense retracció/anivell. ciment,sorra | [6 empty] | 1 | 1.47 | 1.47
Morter sense retracció per anivellament de plaques de ciment i sorra
A0122000 | Mano de obra | h | Oficial 1a paleta | [6 empty] | 0.05 | 16.95 | 0.85
Oficial 1a paleta
A0140000 | Mano de obra | h | Manobre | [6 empty] | 0.05 | 14.14 | 0.71
Manobre
A%AUX00150 | Otros | % | Mitjans auxiliars | [6 empty] | 0.016 | 1.5 | 0.02
|  |  |  | Plaques base pilars façana | 0 | 0 | 0 | 0 | 0
|  |  |  | Pletina 400.320.12 | 7 | 0.45 | 0.32 | 40 | 40.32
|  |  |  | Plaques base bigues coberta | 0 | 0 | 0 | 0 | 0
|  |  |  | Pletina 400.285.12 | 7 | 0.45 | 0.285 | 40 | 35.91
|  |  |  | Pletina 300.285.12 | 1 | 0.35 | 0.285 | 40 | 3.99
|  |  |  | Pletina 200.285.12 | 1 | 0.25 | 0.285 | 40 | 2.85
[9 empty] | E4ZZU001 | 83.07 | 3.05 | 253.36
K44R1120 | Partida | m2 | Net./prep.sup.perf.lam.acer,grau st2,mitjans manuals | [6 empty] | 22.46 | 10.39 | 233.36
Neteja i preparació de la superfície de perfils laminats d'acer fins un grau de preparació st2 (norma SIS 055900-1967), amb mitjans manuals i càrrega manual de runa sobre contenidor. S'inclou: El tallat de brides i suports de canonades existents en el forjat, l'elevació provisional de les mateixes per permetre els trebals de neteja i reforç del forjat, la disposició dels mitjans de seguretat i protecció reglamentaris, col·locació de bastides i/o apuntalaments necessaris, transport d'eines i mitjans auxiliars a l'obra, retirada d'eines i mitjans auxiliars, neteja del lloc de treball, i tot allò necessari per a la correcta execució dels treballs.
A0140000 | Mano de obra | h | Manobre | [6 empty] | 0.735 | 14.14 | 10.39
Manobre
|  |  |  | Sostre paviment planta sotacoberta | 1 | 350.6 | 0 | 0.1 | 35.06
|  |  |  | Forat escales | -1 | 2.8 | 4.5 | 0 | -12.6
[9 empty] | K44R1120 | 22.46 | 10.39 | 233.36
K4BP1114 | Partida | m | Ancoratge acer b/corrugada,perf.+inject.cont. adh.apl | [6 empty] | 81.69 | 9.71 | 793.21
Ancoratge amb acer en barres corrugades, amb perforació i injectat continu d'adhesiu d'aplicació unilateral de resines epoxi sense dissolvents, de dos components i baixa viscositat
A0121000 | Mano de obra | h | Oficial 1a | [6 empty] | 0.125 | 16.95 | 2.12
Oficial 1a
C200V000 | Maquinaria | h | Eq.injec.man.resines | [6 empty] | 0.125 | 1.41 | 0.18
Equip d'injecció manual de resines
C200F000 | Maquinaria | h | Màquina taladradora | [6 empty] | 0.22 | 3.09 | 0.68
Màquina taladradora
B0B2A000 | Material | kg | Acer b/corrugada B 500 S | [6 empty] | 1.21 | 0.6 | 0.73
Acer en barres corrugades B 500 S de límit elàstic >= 500 N/mm2
B0907200 | Material | kg | Adhesiu res.epoxi s/diss.baix.visc. p/ús estruc.p/injec. | [6 empty] | 0.2 | 13.43 | 2.69
Adhesiu de resines epoxi sense dissolvents, de dos components i baixa viscositat per a ús estructural per a injectar
A0150000 | Mano de obra | h | Manobre especialista | [6 empty] | 0.22 | 14.69 | 3.23
Manobre especialista
A%AUX00150 | Otros | % | Mitjans auxiliars | [6 empty] | 0.054 | 1.5 | 0.08
|  |  |  | Coberta inclinada | 0 | 0 | 0 | 0 | 0
|  |  |  | Ø16mm | 7 | 5.1 | 0 | 0 | 35.7
[5 empty] | 1 | 3.55 | 0 | 0 | 3.55
[5 empty] | 1 | 3.75 | 0 | 0 | 3.75
[5 empty] | 12 | 2.05 | 0 | 0 | 24.6
[5 empty] | 1 | 2.35 | 0 | 0 | 2.35
[5 empty] | 1 | 2.45 | 0 | 0 | 2.45
[5 empty] | 2 | 1.65 | 0 | 0 | 3.3
[5 empty] | 2 | 1.05 | 0 | 0 | 2.1
|  |  |  | Mermes, talls, ... 5% | 1 | 77.8 | 0 | 0.05 | 3.89
[9 empty] | K4BP1114 | 81.69 | 9.71 | 793.21
K10ZNT00 | Partida | m | Neteja de perfils metàl·lics | [6 empty] | 375.65 | 7.25 | 2723.46
Neteja d'òxids i restes de pintures en perfils metàl·lics, amb mitjans manuals i amb màxima dificultat, amb respall de púes metàl·liques, inclou càrrega de restes en sacs amb mitjans manuals.
A0140000 | Mano de obra | h | Manobre | [6 empty] | 0.5 | 14.14 | 7.07
Manobre
%AUX001 | Otros | % | Despeses auxiliars mà d'obra | [6 empty] | 0.071 | 2.5 | 0.18
Despeses auxiliars sobre la mà d'obra
|  |  |  | Sostre paviment planta sotacoberta | 0 | 0 | 0 | 0 | 0
|  |  |  | Biguetes existents | 29 | 5.55 | 0 | 0 | 160.95
[5 empty] | 38 | 5.65 | 0 | 0 | 214.7
[9 empty] | K10ZNT00 | 375.65 | 7.25 | 2723.46
[9 empty] | F1B1.03.01 | 1 | 115694.74 | 115694.74
F1B1.03.02 | Capítulo |  | Estructura de formigó | [6 empty] | 1 | 3563.33 | 3563.33
E45917C4 | Partida | m3 | Formigó p/sostre indust., HA-25/B/10/I,abocat bomba | [6 empty] | 25.35 | 96.82 | 2454.39
Formigó per a sostres amb elements resistents industrialitzats, HA-25/B/10/I de consistència tova i grandària màxima del granulat 10 mm, abocat amb bomba.
%AUX001 | Otros | % | Despeses auxiliars mà d'obra | [6 empty] | 0 | 2.5 | 0
Despeses auxiliars sobre la mà d'obra
A0122000 | Mano de obra | h | Oficial 1a paleta | [6 empty] | 0.072 | 16.95 | 1.22
Oficial 1a paleta
A0140000 | Mano de obra | h | Manobre | [6 empty] | 0.288 | 14.14 | 4.07
Manobre
B065710B | Material | m3 | Formigó HA-25/B/10/I,>=250kg/m3 ciment | [6 empty] | 1 | 72.72 | 72.72
Formigó HA-25/B/10/I de consistència tova, grandària màxima del granulat 10 mm, amb >= 250 kg/m3 de ciment, apte per a classe d'exposició I
C1701100 | Maquinaria | h | Camió bomba formigonar | [6 empty] | 0.12 | 156.75 | 18.81
Camió amb bomba de formigonar
|  |  |  | Sostre paviment sotacoberta | 0 | 0 | 0 | 0 | 0
|  |  |  | Forjat xapa col.laborant | 1 | 350.6 | 0 | 0.075 | 26.295
|  |  |  | Forat escales | -1 | 2.8 | 4.5 | 0.075 | -0.945
[9 empty] | E45917C4 | 25.35 | 96.82 | 2454.39
E4B9DA66 | Partida | m2 | Malla el.b/corr.obra manip.taller ME 15x15 D:5-5 B500T 6x2,2 | [6 empty] | 371.8 | 2.31 | 858.86
Malla electrosoldada de barres corrugades d'acer, elaborada a l'obra i manipulada a taller ME 15x15 D: 5 - 5 B 500 T 6x2,2 m UNE 36092, per a l'armadura de sostres amb elements resistents
B0A14200 | Material | kg | Filferro recuit,D=1,3mm | [6 empty] | 0.012 | 0.91 | 0.01
Filferro recuit de diàmetre 1,3 mm
A0134000 | Mano de obra | h | Ajudant ferrallista | [6 empty] | 0.016 | 14.78 | 0.24
Ajudant ferrallista
A0124000 | Mano de obra | h | Oficial 1a ferrallista | [6 empty] | 0.016 | 16.95 | 0.27
Oficial 1a ferrallista
D0B34135 | Partida | m2 | Malla el.b/corr.obra manip.taller,ME 15x15cm,D:5-5mm,B500T,6 | [6 empty] | 1 | 1.78 | 1.78
Malla electrosoldada de barres corrugades d'acer, elaborada a l'obra i manipulada a taller ME 15 x 15 cm D: 5 - 5 mm B 500 T 6 x 2,2 m, segons UNE 36092
A0124000 | Mano de obra | h | Oficial 1a ferrallista | [6 empty] | 0.004 | 16.95 | 0.07
Oficial 1a ferrallista
A0134000 | Mano de obra | h | Ajudant ferrallista | [6 empty] | 0.004 | 14.78 | 0.06
Ajudant ferrallista
B0B34133 | Material | m2 | Malla el.b/corrug.ME 15x15cm,D:5-5mm,B500T,6x2,2m | [6 empty] | 1 | 1.65 | 1.65
Malla electrosoldada de barres corrugades d'acer ME 15x15 cm, D:5-5 mm, B 500 T, 6x2,2 m, segons UNE 36092
A%AUX025 | Otros | % | Despeses auxiliars mà d'obra | [6 empty] | 0.001 | 1 | 0
Despeses auxiliars sobre la mà d'obra
[9 empty] | D0B34135 | 1 | 1.78 | 1.78
A%AUX00150 | Otros | % | Mitjans auxiliars | [6 empty] | 0.005 | 1.5 | 0.01
|  |  |  | Sostre paviment sotacoberta | 0 | 0 | 0 | 0 | 0
|  |  |  | Forjat xapa col.laborant | 1 | 350.6 | 0 | 0 | 350.6
|  |  |  | Forat escales | -1 | 2.8 | 4.5 | 0 | -12.6
|  |  |  | Solapaments 10% | 1 | 338 | 0 | 0.1 | 33.8
[9 empty] | E4B9DA66 | 371.8 | 2.31 | 858.86
E4BC4001 | Partida | kg | Acer b/corrugada B 500 S ò B 500 SD p/armat lloses escales | [6 empty] | 85.5045 | 1.2 | 102.61
Acer B 500 S ò B 500 SD en barres corrugades de límit elàstic >= 500 N/mm2, per a l'armadura de lloses escales. Inclou part proporcional de retalls, mermes, armadures de muntatge i elements separadors en gelosia, congrenys, jàsseres embegudes i planes i creuetes. S'inclou: disposició dels mitjans de seguretat i protecció reglamentaris, col·locació de bastides, apuntalaments i travament necessaris, transport d'eines i mitjans auxiliars a l'obra, ajudes per a descàrrega de l'acer, neteja dels encavalcaments i armadures a col·locar, muntatge a l'obra de les armadures i el seu lligament, emplaçament de les armadures i separadors, deixar els encavalcaments amb les llargades definides en el projecte, col·locació de tubs metàl·lics per a pas d'instal·lacions, soldadura de les armadures, retirada d'eines i mitjans auxiliars, neteja del lloc de treball i tot allò necessari per a la correcta execució dels treballs.
B0A14200 | Material | kg | Filferro recuit,D=1,3mm | [6 empty] | 0.012 | 0.91 | 0.01
Filferro recuit de diàmetre 1,3 mm
D0B2C100 | Partida | kg | Acer b/corrug.obra man.taller B 500 S ò B 500 SD | [6 empty] | 1 | 0.8 | 0.8
Acer en barres corrugades elaborat a l'obra i manipulat a taller B 500 S ò B 500 SD, de límit elàstic >= 500 N/mm2
A0124000 | Mano de obra | h | Oficial 1a ferrallista | [6 empty] | 0.005 | 16.95 | 0.08
Oficial 1a ferrallista
A0134000 | Mano de obra | h | Ajudant ferrallista | [6 empty] | 0.005 | 14.78 | 0.07
Ajudant ferrallista
B0A14200 | Material | kg | Filferro recuit,D=1,3mm | [6 empty] | 0.01 | 0.91 | 0.01
Filferro recuit de diàmetre 1,3 mm
B0B2C000 | Material | kg | Acer b/corrugada B 500 S ò B 500 SD | [6 empty] | 1.05 | 0.61 | 0.64
Acer en barres corrugades B 500 S ò B 500 SD de límit elàstic >= 500 N/mm2
A%AUX025 | Otros | % | Despeses auxiliars mà d'obra | [6 empty] | 0.002 | 1 | 0
Despeses auxiliars sobre la mà d'obra
[9 empty] | D0B2C100 | 1 | 0.8 | 0.8
A0124000 | Mano de obra | h | Oficial 1a ferrallista | [6 empty] | 0.012 | 16.95 | 0.2
Oficial 1a ferrallista
A0134000 | Mano de obra | h | Ajudant ferrallista | [6 empty] | 0.012 | 14.78 | 0.18
Ajudant ferrallista
A%AUX00150 | Otros | % | Mitjans auxiliars | [6 empty] | 0.004 | 1.5 | 0.01
|  |  |  | Esglaons | 0 | 0 | 0 | 0 | 0
|  |  |  | 3Ø8 | 18 | 1.11 | 3 | 0.395 | 23.6763
|  |  |  | 1e Ø8/15 cm | 18 | 0.3 | 8 | 0.395 | 17.064
|  |  |  | replans | 0 | 0 | 0 | 0 | 0
|  |  |  | # Ø6/10 cm | 3 | 1.5 | 13 | 0.222 | 12.987
[5 empty] | 3 | 1.2 | 26 | 0.222 | 20.7792
[5 empty] | 2 | 1.2 | 13 | 0.222 | 6.9264
|  |  |  | Filferro, mermes, ... 5% | 1 | 81.432 | 0 | 0.05 | 4.0716
[9 empty] | E4BC4001 | 85.5045 | 1.2 | 102.61
K45GD7C5 | Partida | m3 | Formigó p/dau recolz.,HA-25/B/10/IIa,col.manual. | [6 empty] | 0.34182 | 111.38 | 38.07
Formigó per a dau de recolzament, HA-25/B/10/IIa, de consistència tova i grandària màxima del granulat 10 mm, abocat manualment
A0122000 | Mano de obra | h | Oficial 1a paleta | [6 empty] | 0.513 | 16.95 | 8.7
Oficial 1a paleta
B065710B | Material | m3 | Formigó HA-25/B/10/I,>=250kg/m3 ciment | [6 empty] | 1 | 72.72 | 72.72
Formigó HA-25/B/10/I de consistència tova, grandària màxima del granulat 10 mm, amb >= 250 kg/m3 de ciment, apte per a classe d'exposició I
A0140000 | Mano de obra | h | Manobre | [6 empty] | 2.052 | 14.14 | 29.02
Manobre
A%AUX00250 | Otros | % | Mitjans auxiliars | [6 empty] | 0.377 | 2.5 | 0.94
Despeses auxiliars sobre la mà d'obra.
|  |  |  | Pilars façana | 0 | 0 | 0 | 0 | 0
|  |  |  | Dau de base | 6 | 0.3 | 0.3 | 0.3 | 0.162
|  |  |  | Capitell pilars ceràmics | 0 | 0 | 0 | 0 | 0
|  |  |  | Slateral x gruix pilar | 6 | 0.081 | 0.37 | 0 | 0.17982
[9 empty] | K45GD7C5 | 0.34182 | 111.38 | 38.07
K4B23000 | Partida | kg | Acer b/corrugada B 500 S p/armadura elements localitzats | [6 empty] | 22.1477 | 1.13 | 25.03
Acer en barres corrugades B 500 S de límit elàstic >= 500 N/mm2, per a l'armadura daus ancoratge pilars
A0124000 | Mano de obra | h | Oficial 1a ferrallista | [6 empty] | 0.01 | 16.95 | 0.17
Oficial 1a ferrallista
B0A14200 | Material | kg | Filferro recuit,D=1,3mm | [6 empty] | 0.012 | 0.91 | 0.01
Filferro recuit de diàmetre 1,3 mm
A0134000 | Mano de obra | h | Ajudant ferrallista | [6 empty] | 0.012 | 14.78 | 0.18
Ajudant ferrallista
D0B2A100 | Partida | kg | Acer b/corrug.obra man.taller B 500 S | [6 empty] | 1 | 0.76 | 0.76
Acer en barres corrugades elaborat a l'obra i manipulat a taller B 500 S, de límit elàstic >= 500 N/mm2
A0134000 | Mano de obra | h | Ajudant ferrallista | [6 empty] | 0.005 | 14.78 | 0.07
Ajudant ferrallista
B0A14200 | Material | kg | Filferro recuit,D=1,3mm | [6 empty] | 0.01 | 0.91 | 0.01
Filferro recuit de diàmetre 1,3 mm
A0124000 | Mano de obra | h | Oficial 1a ferrallista | [6 empty] | 0.005 | 16.95 | 0.08
Oficial 1a ferrallista
B0B2A000 | Material | kg | Acer b/corrugada B 500 S | [6 empty] | 1 | 0.6 | 0.6
Acer en barres corrugades B 500 S de límit elàstic >= 500 N/mm2
A%AUX025 | Otros | % | Despeses auxiliars mà d'obra | [6 empty] | 0.002 | 1 | 0
Despeses auxiliars sobre la mà d'obra
[9 empty] | D0B2A100 | 1 | 0.76 | 0.76
A%AUX00150 | Otros | % | Mitjans auxiliars | [6 empty] | 0.004 | 1.5 | 0.01
|  |  |  | Capitell pilars ceràmics | 0 | 0 | 0 | 0 | 0
|  |  |  | Ø8 / 15 cm | 6 | 1 | 5 | 0.395 | 11.85
[5 empty] | 6 | 1.35 | 2 | 0.395 | 6.399
[5 empty] | 6 | 1.2 | 1 | 0.395 | 2.844
|  |  |  | Filferro, mermes, ... 5% | 1 | 21.093 | 0 | 0.05 | 1.0547
[9 empty] | K4B23000 | 22.1477 | 1.13 | 25.03
K4DGC500 | Partida | m2 | Muntatge+desmunt.encofrat p/dau recolz.,tauló | [6 empty] | 2.7936 | 30.2 | 84.37
Muntatge i desmuntatge d'encofrat per a dau de recolzament amb tauló de fusta
A0133000 | Mano de obra | h | Ajudant encofrador | [6 empty] | 0.72 | 14.78 | 10.64
Ajudant encofrador
B0D71130 | Material | m2 | Tauler pi,g=22mm,10usos | [6 empty] | 1.045 | 1.3 | 1.36
Tauler elaborat amb fusta de pi, de 22 mm de gruix, per a 10 usos
B0D625A0 | Material | cu | Puntal metàl.lic telescòpic h=3m,150usos | [6 empty] | 0.02 | 8.56 | 0.17
Puntal metàl.lic i telescòpic per a 3 m d'alçària i 150 usos
B0D31000 | Material | m3 | Llata fusta pi | [6 empty] | 0.001 | 210.79 | 0.21
Llata de fusta de pi
B0A31000 | Material | kg | Clau acer | [6 empty] | 0.052 | 1.15 | 0.06
Clau acer
A0123000 | Mano de obra | h | Oficial 1a encofrador | [6 empty] | 0.96 | 16.95 | 16.27
Oficial 1a encofrador
B0D21030 | Material | m | Tauló fusta pi p/10 usos | [6 empty] | 1.818 | 0.45 | 0.82
Tauló de fusta de pi per a 10 usos
A%AUX00250 | Otros | % | Mitjans auxiliars | [6 empty] | 0.269 | 2.5 | 0.67
Despeses auxiliars sobre la mà d'obra.
|  |  |  | Capitell pilars ceràmics | 6 | 0.6 | 0.24 | 2 | 1.728
[5 empty] | 6 | 0.37 | 0.24 | 2 | 1.0656
[9 empty] | K4DGC500 | 2.7936 | 30.2 | 84.37
[9 empty] | F1B1.03.02 | 1 | 3563.33 | 3563.33
F1B1.03.03 | Capítulo |  | Auxiliars estructura | [6 empty] | 1 | 144.72 | 144.72
K21Z0000 | Partida | u | Formació de forat en paret de pedra | [6 empty] | 6 | 24.12 | 144.72
Formació de forat en paret de pedra de fins a 45 cm de profunditat i 60 cm d'alçada, amb mitjans manuals i mecànics, amb enretirada manual de runa i càrrega en sac o contenidor.
A0150000 | Mano de obra | h | Manobre especialista | [6 empty] | 1.5 | 14.69 | 22.04
Manobre especialista
C2001000 | Maquinaria | h | Martell trenc.man. | [6 empty] | 0.5 | 3.5 | 1.75
Martell trencador manual
A%AUX00150 | Otros | % | Mitjans auxiliars | [6 empty] | 0.22 | 1.5 | 0.33
|  |  |  | Base pilars façana | 6 | 0 | 0 | 0 | 6
[9 empty] | K21Z0000 | 6 | 24.12 | 144.72
[9 empty] | F1B1.03.03 | 1 | 144.72 | 144.72
F1B1.03.04 | Capítulo |  | Estructura d'obra ceràmica | [6 empty] | 1 | 723.96 | 723.96
E4F2B575 | Partida | m3 | Paret p/revestir,g=14cmcm,maó calat,HD,R15,290x140x100mm,cat | [6 empty] | 1.716 | 208.73 | 358.18
Paret estructural per a revestir de 14 cm de gruix, de maó calat, HD, R-15, de 290x140x100 mm, per a revestir, categoria I, segons norma UNE-EN 771-1, col.locat amb morter de ciment CEM II, de dosificació 1:4 (10 N/mm2), amb additiu inclusor aire/plastificant i amb una resistència a compressió de la paret de 6 N/mm2
%AUX001 | Otros | % | Despeses auxiliars mà d'obra | [6 empty] | 0 | 2.5 | 0
Despeses auxiliars sobre la mà d'obra
A0122000 | Mano de obra | h | Oficial 1a paleta | [6 empty] | 6 | 16.95 | 101.7
Oficial 1a paleta
A0140000 | Mano de obra | h | Manobre | [6 empty] | 3 | 14.14 | 42.42
Manobre
B0F1F2A1 | Material | u | Maó calat R15,290x140x100mm,p/revestir,categoria I,HD,UNE-EN | [6 empty] | 216 | 0.25 | 54
Maó calat R-15, de 290x140x100 mm, per a revestir, categoria I, HD, segons la norma UNE-EN 771-1
D0714821 | Partida | m3 | Morter ciment pòrtland+fill.calc. CEM II/B-L+sorra pedra gra | [6 empty] | 0.121 | 87.72 | 10.61
Morter de ciment amb ciment pòrtland amb filler calcari CEM II/B-L i sorra de pedra granítica amb additiu inclusor aire/plastificant i 380 kg/m3 de ciment, amb una proporció en volum 1:4 i 10 N/mm2 de resistència a compressió, elaborat a l'obra amb formigonera de 165 l
%AUX001 | Otros | % | Despeses auxiliars mà d'obra | [6 empty] | 0 | 2.5 | 0
Despeses auxiliars sobre la mà d'obra
A0150000 | Mano de obra | h | Manobre especialista | [6 empty] | 1 | 14.69 | 14.69
Manobre especialista
B0111000 | Material | m3 | Aigua | [6 empty] | 0.2 | 1.05 | 0.21
Aigua
B0312020 | Material | t | Sorra pedra granit.p/morters | [6 empty] | 1.52 | 20.65 | 31.39
Sorra de pedrera de pedra granítica per a morters
B0512401 | Material | t | Ciment pòrtland+fill.calc. CEM II/B-L 32,5R,sacs | [6 empty] | 0.38 | 103.55 | 39.35
Ciment pòrtland amb filler calcari CEM II/B-L 32,5 R segons UNE-EN 197-1, en sacs
B081C010 | Material | kg | Addit. inclus.aire/plastificant p/morter,UNE-EN 934-3 | [6 empty] | 0.76 | 1.1 | 0.84
Additiu inclusor aire/plastificant per a morter, segons la norma UNE-EN 934-3
C1705600 | Maquinaria | h | Formigonera 165l | [6 empty] | 0.7 | 1.77 | 1.24
Formigonera de 165 l
[9 empty] | D0714821 | 0.121 | 87.72 | 10.61
|  |  |  | Divisió amb Zona 2a | 1 | 5.2 | 0.15 | 2.2 | 1.716
[9 empty] | E4F2B575 | 1.716 | 208.73 | 358.18
E4F2BD75 | Partida | m3 | Paret p/revestir,g=29cmcm,maó calat,HD,R15,290x140x100mm,cat | [6 empty] | 1.8 | 203.21 | 365.78
Paret estructural per a revestir de 29 cm de gruix, de maó calat, HD, R-15, de 290x140x100 mm, per a revestir, categoria I, segons norma UNE-EN 771-1, col.locat amb morter de ciment CEM II, de dosificació 1:4 (10 N/mm2), amb additiu inclusor aire/plastificant i amb una resistència a compressió de la paret de 6 N/mm2
%AUX001 | Otros | % | Despeses auxiliars mà d'obra | [6 empty] | 0 | 2.5 | 0
Despeses auxiliars sobre la mà d'obra
A0122000 | Mano de obra | h | Oficial 1a paleta | [6 empty] | 5.7 | 16.95 | 96.62
Oficial 1a paleta
A0140000 | Mano de obra | h | Manobre | [6 empty] | 2.9 | 14.14 | 41.01
Manobre
B0F1F2A1 | Material | u | Maó calat R15,290x140x100mm,p/revestir,categoria I,HD,UNE-EN | [6 empty] | 209 | 0.25 | 52.25
Maó calat R-15, de 290x140x100 mm, per a revestir, categoria I, HD, segons la norma UNE-EN 771-1
D0714821 | Partida | m3 | Morter ciment pòrtland+fill.calc. CEM II/B-L+sorra pedra gra | [6 empty] | 0.152 | 87.72 | 13.33
Morter de ciment amb ciment pòrtland amb filler calcari CEM II/B-L i sorra de pedra granítica amb additiu inclusor aire/plastificant i 380 kg/m3 de ciment, amb una proporció en volum 1:4 i 10 N/mm2 de resistència a compressió, elaborat a l'obra amb formigonera de 165 l
%AUX001 | Otros | % | Despeses auxiliars mà d'obra | [6 empty] | 0 | 2.5 | 0
Despeses auxiliars sobre la mà d'obra
A0150000 | Mano de obra | h | Manobre especialista | [6 empty] | 1 | 14.69 | 14.69
Manobre especialista
B0111000 | Material | m3 | Aigua | [6 empty] | 0.2 | 1.05 | 0.21
Aigua
B0312020 | Material | t | Sorra pedra granit.p/morters | [6 empty] | 1.52 | 20.65 | 31.39
Sorra de pedrera de pedra granítica per a morters
B0512401 | Material | t | Ciment pòrtland+fill.calc. CEM II/B-L 32,5R,sacs | [6 empty] | 0.38 | 103.55 | 39.35
Ciment pòrtland amb filler calcari CEM II/B-L 32,5 R segons UNE-EN 197-1, en sacs
B081C010 | Material | kg | Addit. inclus.aire/plastificant p/morter,UNE-EN 934-3 | [6 empty] | 0.76 | 1.1 | 0.84
Additiu inclusor aire/plastificant per a morter, segons la norma UNE-EN 934-3
C1705600 | Maquinaria | h | Formigonera 165l | [6 empty] | 0.7 | 1.77 | 1.24
Formigonera de 165 l
[9 empty] | D0714821 | 0.152 | 87.72 | 13.33
|  |  |  | Planta 3a | 0 | 0 | 0 | 0 | 0
|  |  |  | Mur | 1 | 1 | 0.6 | 3 | 1.8
[9 empty] | E4F2BD75 | 1.8 | 203.21 | 365.78
[9 empty] | F1B1.03.04 | 1 | 723.96 | 723.96
[9 empty] | F1B1.03 | 1 | 120126.75 | 120126.75
F1B1.04 | Capítulo |  | COBERTA | [6 empty] | 1 | 6822.46 | 6822.46
F1B1.04.01 | Capítulo |  | Coberta Plana No Transitable | [6 empty] | 1 | 6822.46 | 6822.46
K15QU161 | Partida | m2 | Protecció provisional cobertes taulò+tendal,s/bastida | [6 empty] | 90 | 10.85 | 976.5
Protecció provisional de les cobertes de l'edificació amb taulons i tendals de lona i plàstic, sobre cavallets o bastides encavalcades, per evitar l'entrada d'aigua durant les feines de canvi de cobertes.
A0121000 | Mano de obra | h | Oficial 1a | [6 empty] | 0.2 | 16.95 | 3.39
Oficial 1a
A0140000 | Mano de obra | h | Manobre | [6 empty] | 0.2 | 14.14 | 2.83
Manobre
B151K050 | Material | m2 | Lona PE,malla reforç | [6 empty] | 1.2 | 3.7 | 4.44
Lona de polietilè, amb malla de reforç i traus perimetrals
B15Z1500 | Material | m | Corda poliam.,D=12mm | [6 empty] | 0.25 | 0.41 | 0.1
Corda de poliamida de 12 mm de diàmetre
A%AUX00150 | Otros | % | Mitjans auxiliars | [6 empty] | 0.062 | 1.5 | 0.09
|  |  |  | Previsió | 1 | 90 | 0 | 0 | 90
[9 empty] | K15QU161 | 90 | 10.85 | 976.5
E5113351 | Partida | m2 | Acabat terrat,capa prot.palet riera D=16-32mm,g=5cm,s/adh. | [6 empty] | 168.5775 | 4.41 | 743.43
Acabat de terrat amb capa de protecció de palet de riera de 16 a 32 mm de diàmetre, de 5 cm de gruix, col.locat sense adherir
B0351000 | Material | t | Palet riera D=16-32 mm | [6 empty] | 0.085 | 28.91 | 2.46
Palet de riera de diàmetre 16 a 32 mm
A0122000 | Mano de obra | h | Oficial 1a paleta | [6 empty] | 0.03 | 16.95 | 0.51
Oficial 1a paleta
A0140000 | Mano de obra | h | Manobre | [6 empty] | 0.1 | 14.14 | 1.41
Manobre
A%AUX00150 | Otros | % | Mitjans auxiliars | [6 empty] | 0.019 | 1.5 | 0.03
|  |  |  | Coberta plana | 1 | 25.35 | 6.65 | 0 | 168.5775
[9 empty] | E5113351 | 168.5775 | 4.41 | 743.43
E5551212 | Partida | m | Claraboia trepitj.vidre llossa de 22 mm, de 30 cm. amplada | [6 empty] | 31.8 | 126.98 | 4037.96
Claraboia trepitjable de vidre llossa de 22 mm de gruix i 30 cm d'amplada, formada per dues parets laterals totxana de 9 cm d'amplada i 20 cm d'alçada acabades arrebossades per la cara superior i equipades amb cornament de tub galvanitzat, remarc del vidre amb un perfil plegat en U de 30x30 mm, de xapa d'acer inoxidable de 1 mm, segellat del conjunt amb silicona estructural, rematat tot amb dos mimbells de xapa prelacada de 1,2 mm de gruix i de 25 cm de desenvolupament, fixat tambe amb silicona estructural i fixacions mecaniques. La partida inclou els faldons laterals interiors de planxa de celulosa-ciment de 6 mm de gruix fixada amb ancoratges ocults, i tots els accesoris per deixar la partida acabada segons detalls planols.
A0122000 | Mano de obra | h | Oficial 1a paleta | [6 empty] | 1 | 16.95 | 16.95
Oficial 1a paleta
A0140000 | Mano de obra | h | Manobre | [6 empty] | 1 | 14.14 | 14.14
Manobre
B5551210 | Material | u | Peça vidre emmotllat+premsat 300x300 g=25mm,incolor | [6 empty] | 3.5 | 7.05 | 24.68
Peça de vidre emmotllat i premsat de 300x300 i 25 mm de gruix, incolor
E812U212 | Partida | m2 | Enguixat bona vista,horitzontal.int.h>3m,YG,lliscat YF | [6 empty] | 0.5 | 11.69 | 5.85
Enguixat a bona vista sobre parament horitzontal interior, a més de 3,00 m d´alçària, amb guix YG, acabat lliscat amb guix YF, inclosa la part proporcional d'arestes, racons i reglada de sòcol
A0129000 | Mano de obra | h | Oficial 1a guixaire | [6 empty] | 0.336 | 16.95 | 5.7
Oficial 1a guixaire
A0149000 | Mano de obra | h | Manobre guixaire | [6 empty] | 0.336 | 14.14 | 4.75
Manobre guixaire
D07J1100 | Partida | m3 | Pasta guix YG | [6 empty] | 0.012 | 94.77 | 1.14
Pasta de guix YG
A0149000 | Mano de obra | h | Manobre guixaire | [6 empty] | 1 | 14.14 | 14.14
Manobre guixaire
B0111000 | Material | m3 | Aigua | [6 empty] | 0.6 | 1.05 | 0.63
Aigua
B0521100 | Material | kg | Guix YG | [6 empty] | 800 | 0.1 | 80
Guix YG
[9 empty] | D07J1100 | 0.012 | 94.77 | 1.14
B0521200 | Material | kg | Guix YF | [6 empty] | 0.8 | 0.13 | 0.1
Guix YF
[9 empty] | E812U212 | 0.5 | 11.69 | 5.85
E612B51K | Partida | m2 | Paret tanc.recolzada,14cm,maó calat,HD,I,UNE-EN 771-1,290x14 | [6 empty] | 0.5 | 27.05 | 13.53
Paret de tancament recolzada de gruix 14 cm, de maó calat, HD, categoria I, segons la norma UNE-EN 771-1, de 290x140x100 mm, per a revestir, col.locat amb morter mixt 1:2:10 amb ciment CEM II
B0F1D2A1 | Material | u | Maó calat,29x14x10cm,p/revestir | [6 empty] | 31.2 | 0.22 | 6.86
Maó calat, de 29x14x10 cm, per a revestir
A0122000 | Mano de obra | h | Oficial 1a paleta | [6 empty] | 0.728 | 16.95 | 12.34
Oficial 1a paleta
A0140000 | Mano de obra | h | Manobre | [6 empty] | 0.36 | 14.14 | 5.09
Manobre
D070A4D1 | Partida | m3 | Morter mixt ciment pòrtland+fill.calc. CEM II/B-L,calç,sorra | [6 empty] | 0.022 | 105.36 | 2.32
Morter mixt de ciment pòrtland amb filler calcari CEM II/B-L, calç i sorra de pedra granítica amb 200 kg/m3 de ciment, amb una proporció en volum 1:2:10 i 2,5 N/mm2 de resistència a compressió, elaborat a l'obra amb formigonera de 165 l
B0512401 | Material | t | Ciment pòrtland+fill.calc. CEM II/B-L 32,5R,sacs | [6 empty] | 0.2 | 103.55 | 20.71
Ciment pòrtland amb filler calcari CEM II/B-L 32,5 R segons UNE-EN 197-1, en sacs
A0150000 | Mano de obra | h | Manobre especialista | [6 empty] | 1.05 | 14.69 | 15.42
Manobre especialista
B0312020 | Material | t | Sorra pedra granit.p/morters | [6 empty] | 1.53 | 20.65 | 31.59
Sorra de pedrera de pedra granítica per a morters
B0532310 | Material | kg | Calç aèria CL 90 | [6 empty] | 400 | 0.09 | 36
Calç aèria CL 90
C1705600 | Maquinaria | h | Formigonera 165l | [6 empty] | 0.725 | 1.77 | 1.28
Formigonera de 165 l
B0111000 | Material | m3 | Aigua | [6 empty] | 0.2 | 1.05 | 0.21
Aigua
A%AUX025 | Otros | % | Despeses auxiliars mà d'obra | [6 empty] | 0.154 | 1 | 0.15
Despeses auxiliars sobre la mà d'obra
[9 empty] | D070A4D1 | 0.022 | 105.36 | 2.32
A%AUX00250 | Otros | % | Mitjans auxiliars | [6 empty] | 0.174 | 2.5 | 0.44
Despeses auxiliars sobre la mà d'obra.
[9 empty] | E612B51K | 0.5 | 27.05 | 13.53
D0701911 | Partida | m3 | Morter ciment pòrtland+fill.calc. CEM II/B-L,sorra pedra gra | [6 empty] | 0.04 | 93.45 | 3.74
Morter de ciment pòrtland amb filler calcari CEM II/B-L i sorra de pedra granítica amb 450 kg/m3 de ciment, amb una proporció en volum 1:3 i 15 N/mm2 de resistència a compressió, elaborat a l'obra amb formigonera de 165 l
B0512401 | Material | t | Ciment pòrtland+fill.calc. CEM II/B-L 32,5R,sacs | [6 empty] | 0.45 | 103.55 | 46.6
Ciment pòrtland amb filler calcari CEM II/B-L 32,5 R segons UNE-EN 197-1, en sacs
A0150000 | Mano de obra | h | Manobre especialista | [6 empty] | 1 | 14.69 | 14.69
Manobre especialista
B0312020 | Material | t | Sorra pedra granit.p/morters | [6 empty] | 1.48 | 20.65 | 30.56
Sorra de pedrera de pedra granítica per a morters
C1705600 | Maquinaria | h | Formigonera 165l | [6 empty] | 0.7 | 1.77 | 1.24
Formigonera de 165 l
B0111000 | Material | m3 | Aigua | [6 empty] | 0.2 | 1.05 | 0.21
Aigua
A%AUX025 | Otros | % | Despeses auxiliars mà d'obra | [6 empty] | 0.147 | 1 | 0.15
Despeses auxiliars sobre la mà d'obra
[9 empty] | D0701911 | 0.04 | 93.45 | 3.74
E83N6010 | Partida | m2 | Revestiment p/façana ventilada planxa,g=6 mm | [6 empty] | 1 | 47.31 | 47.31
Revestiment per a formació de façana ventilada amb aplacat amb planxa composta de cel·lulosa-ciment, de 6 mm de gruix, col·locada amb estructura de perfils lleugers tipus omega de 50x40x1,5 mm d'acer galvanitzat i fixació de les plaques amb reblons d'acer inoxidable
A0137000 | Mano de obra | h | Ajudant col.locador | [6 empty] | 0.7 | 14.78 | 10.35
Ajudant col.locador
B83ZU010 | Material | m | Perfil lleuger,t omega,50x40x1,5,acer galv.,escaires,elem.fi | [6 empty] | 1.7 | 6.51 | 11.07
Perfil lleuger tipus omega de 50x40x1,5 mm d'acer galvanitzat amb escaires i elements de fixació
B0CG6010 | Material | m2 | Planxa composta cel·lulosa-ciment,g=6mm | [6 empty] | 1.2 | 10.96 | 13.15
Planxa composta de cel·lulosa-ciment, de 6 mm de gruix
A0127000 | Mano de obra | h | Oficial 1a col.locador | [6 empty] | 0.7 | 16.95 | 11.87
Oficial 1a col.locador
B83ZP020 | Material | m2 | Part prop.reblons+materials fixació p/plaques fibrociment | [6 empty] | 1 | 0.54 | 0.54
Part proporcional de reblons i materials de fixació per a plaques fibrociment
A%AUX00150 | Otros | % | Mitjans auxiliars | [6 empty] | 0.222 | 1.5 | 0.33
[9 empty] | E83N6010 | 1 | 47.31 | 47.31
A%AUX00250 | Otros | % | Mitjans auxiliars | [6 empty] | 0.311 | 2.5 | 0.78
Despeses auxiliars sobre la mà d'obra.
|  |  |  | Coberta plana | 6 | 5.3 | 0 | 0 | 31.8
[9 empty] | E5551212 | 31.8 | 126.98 | 4037.96
E5ZH4EN7 | Partida | u | Bunera goma termoplàs.,D=100mm,antigrava,metàl.,adh.sob/làm. | [6 empty] | 4 | 25.44 | 101.76
Bunera de goma termoplàstica de diàmetre 100 mm amb tapa antigrava metàl.lica, adherida sobre làmina bituminosa en calent
A0137000 | Mano de obra | h | Ajudant col.locador | [6 empty] | 0.3 | 14.78 | 4.43
Ajudant col.locador
BD514EN1 | Material | u | Bunera goma termoplàs.,D=100mm,tapa antigrava metàl. | [6 empty] | 1 | 10.62 | 10.62
Bunera de goma termoplàstica, de 100 mm de diàmetre, amb tapa antigrava metàl.lica
A0127000 | Mano de obra | h | Oficial 1a col.locador | [6 empty] | 0.6 | 16.95 | 10.17
Oficial 1a col.locador
A%AUX00150 | Otros | % | Mitjans auxiliars | [6 empty] | 0.146 | 1.5 | 0.22
[5 empty] | 4 | 0 | 0 | 0 | 4
[9 empty] | E5ZH4EN7 | 4 | 25.44 | 101.76
E7B111D0 | Partida | m2 | Geotèxtil feltre PP no teix. lligat mecàn. 140-190g/m2,s/adh | [6 empty] | 177.0064 | 2.22 | 392.95
Geotèxtil format per feltre de polipropilè no teixit lligat mecànicament de 140 a 190 g/m2, col.locat sense adherir
A0137000 | Mano de obra | h | Ajudant col.locador | [6 empty] | 0.02 | 14.78 | 0.3
Ajudant col.locador
A0127000 | Mano de obra | h | Oficial 1a col.locador | [6 empty] | 0.04 | 16.95 | 0.68
Oficial 1a col.locador
B7B111D0 | Material | m2 | Geotèxtil feltre PP no teix.lligat mecàn.,140-190g/m2 | [6 empty] | 1 | 1.22 | 1.22
Geotèxtil format per feltre de polipropilè no teixit, lligat mecànicament de 140 a 190 g/m2
A%AUX00150 | Otros | % | Mitjans auxiliars | [6 empty] | 0.01 | 1.5 | 0.02
|  |  |  | Coberta plana | 1 | 25.35 | 6.65 | 0 | 168.5775
|  |  |  | Vores, solapaments, ... 5% | 1 | 168.578 | 0 | 0.05 | 8.4289
[9 empty] | E7B111D0 | 177.0064 | 2.22 | 392.95
E7Z15MD0 | Partida | m | Matarracó,radi=6cm morter 1:6 | [6 empty] | 64 | 6.25 | 400
Matarracó de radi 6 cm, fet amb morter de ciment 1:6, elaborat a l'obra amb formigonera de 165 l
A0140000 | Mano de obra | h | Manobre | [6 empty] | 0.125 | 14.14 | 1.77
Manobre
A0122000 | Mano de obra | h | Oficial 1a paleta | [6 empty] | 0.25 | 16.95 | 4.24
Oficial 1a paleta
D0701641 | Partida | m3 | Morter ciment pòrtland+fill.calc. CEM II/B-L,sorra pedra gra | [6 empty] | 0.002 | 75.84 | 0.15
Morter de ciment pòrtland amb filler calcari CEM II/B-L i sorra de pedra granítica amb 250 kg/m3 de ciment, amb una proporció en volum 1:6 i 5 N/mm2 de resistència a compressió, elaborat a l'obra amb formigonera de 165 l
A0150000 | Mano de obra | h | Manobre especialista | [6 empty] | 1 | 14.69 | 14.69
Manobre especialista
B0111000 | Material | m3 | Aigua | [6 empty] | 0.2 | 1.05 | 0.21
Aigua
B0312020 | Material | t | Sorra pedra granit.p/morters | [6 empty] | 1.63 | 20.65 | 33.66
Sorra de pedrera de pedra granítica per a morters
B0512401 | Material | t | Ciment pòrtland+fill.calc. CEM II/B-L 32,5R,sacs | [6 empty] | 0.25 | 103.55 | 25.89
Ciment pòrtland amb filler calcari CEM II/B-L 32,5 R segons UNE-EN 197-1, en sacs
C1705600 | Maquinaria | h | Formigonera 165l | [6 empty] | 0.7 | 1.77 | 1.24
Formigonera de 165 l
A%AUX025 | Otros | % | Despeses auxiliars mà d'obra | [6 empty] | 0.147 | 1 | 0.15
Despeses auxiliars sobre la mà d'obra
[9 empty] | D0701641 | 0.002 | 75.84 | 0.15
A%AUX00150 | Otros | % | Mitjans auxiliars | [6 empty] | 0.06 | 1.5 | 0.09
|  |  |  | Coberta plana | 2 | 25.35 | 0 | 0 | 50.7
[5 empty] | 2 | 6.65 | 0 | 0 | 13.3
[9 empty] | E7Z15MD0 | 64 | 6.25 | 400
E8J1316K | Partida | m | Coronament paret g=13-17,5cm+peça 2escaire,fina,col.vermell, | [6 empty] | 13.9 | 12.22 | 169.86
Coronament de parets de 13 a 17,5 cm de gruix, amb peça especial de ceràmica amb dos cantells en escaire d'acabat fi, de color vermell, col.locada amb morter mixt 1:2:10, elaborat a l'obra amb formigonera de 165 l i rejuntat amb beurada CG1 (UNE-EN 13888)
A0122000 | Mano de obra | h | Oficial 1a paleta | [6 empty] | 0.23 | 16.95 | 3.9
Oficial 1a paleta
A0140000 | Mano de obra | h | Manobre | [6 empty] | 0.115 | 14.14 | 1.63
Manobre
B05A2102 | Material | kg | Beurada p/ceràmica,CG1(UNE-EN 13888),blanca | [6 empty] | 0.034 | 0.3 | 0.01
Material per a rejuntat de rajoles ceràmiques CG1 segons norma UNE-EN 13888, blanca
B0FJBVH3 | Material | u | Peça especial ceràm. nat. ,vermell,2esc.,20x18cm | [6 empty] | 5 | 1.17 | 5.85
Peça especial de ceràmica natural de color vermell, amb dos cantells en escaire, de 20x18 cm
D070A4D1 | Partida | m3 | Morter mixt ciment pòrtland+fill.calc. CEM II/B-L,calç,sorra | [6 empty] | 0.005 | 105.36 | 0.53
Morter mixt de ciment pòrtland amb filler calcari CEM II/B-L, calç i sorra de pedra granítica amb 200 kg/m3 de ciment, amb una proporció en volum 1:2:10 i 2,5 N/mm2 de resistència a compressió, elaborat a l'obra amb formigonera de 165 l
B0512401 | Material | t | Ciment pòrtland+fill.calc. CEM II/B-L 32,5R,sacs | [6 empty] | 0.2 | 103.55 | 20.71
Ciment pòrtland amb filler calcari CEM II/B-L 32,5 R segons UNE-EN 197-1, en sacs
A0150000 | Mano de obra | h | Manobre especialista | [6 empty] | 1.05 | 14.69 | 15.42
Manobre especialista
B0312020 | Material | t | Sorra pedra granit.p/morters | [6 empty] | 1.53 | 20.65 | 31.59
Sorra de pedrera de pedra granítica per a morters
B0532310 | Material | kg | Calç aèria CL 90 | [6 empty] | 400 | 0.09 | 36
Calç aèria CL 90
C1705600 | Maquinaria | h | Formigonera 165l | [6 empty] | 0.725 | 1.77 | 1.28
Formigonera de 165 l
B0111000 | Material | m3 | Aigua | [6 empty] | 0.2 | 1.05 | 0.21
Aigua
A%AUX025 | Otros | % | Despeses auxiliars mà d'obra | [6 empty] | 0.154 | 1 | 0.15
Despeses auxiliars sobre la mà d'obra
[9 empty] | D070A4D1 | 0.005 | 105.36 | 0.53
%AUX001 | Otros | % | Despeses auxiliars mà d'obra | [6 empty] | 0.119 | 2.5 | 0.3
Despeses auxiliars sobre la mà d'obra
|  |  |  | Coberta plana | 0 | 0 | 0 | 0 | 0
|  |  |  | (laterals) | 2 | 6.95 | 0 | 0 | 13.9
[9 empty] | E8J1316K | 13.9 | 12.22 | 169.86
[9 empty] | F1B1.04.01 | 1 | 6822.46 | 6822.46
[9 empty] | F1B1.04 | 1 | 6822.46 | 6822.46
F1B1.05 | Capítulo |  | REVESTIMENTS I AÏLLAMENTS | [6 empty] | 1 | 3645.1 | 3645.1
F1B1.05.02 | Capítulo |  | Impermeabilitzacions i Aïllaments | [6 empty] | 1 | 3645.1 | 3645.1
E7A1OBT1 | Partida | m2 | Placa Onduline Bajoteja BT-150 plus | [6 empty] | 233.92 | 9.31 | 2177.8
Placa Onduline BT-150 plus, composta d'una armadura base composta de: fibres minerals i vegetals i resines termo-estables, en bany d'asfalt a altes temperatures. Col·locada fixada al suport mecànicament.
A0127000 | Mano de obra | h | Oficial 1a col.locador | [6 empty] | 0.04 | 16.95 | 0.68
Oficial 1a col.locador
A0137000 | Mano de obra | h | Ajudant col.locador | [6 empty] | 0.02 | 14.78 | 0.3
Ajudant col.locador
B7A1OBT1 | Material | m2 | Placa Onduline Bajoteja BT-150 | [6 empty] | 1.2 | 6.94 | 8.33
Placa Onduline BT-150 plus, composta d'una armadura bas composta de: fibres minerals i vegetals i resines termo-estables, en bany d'asfalt a altes temperatures.
|  |  |  | Coberta inclinada | 1 | 36.55 | 6.4 | 0 | 233.92
[9 empty] | E7A1OBT1 | 233.92 | 9.31 | 2177.8
E7C124A0 | Partida | m2 | Aïll.amorf projec. g=4cm poliuretà 35kg/m3 | [6 empty] | 134.862 | 10.88 | 1467.3
Aïllament amorf projectat de gruix 4 cm, amb escuma per a aïllaments de poliuretà de densitat 35 kg/m3
B7C100AE | Material | m3 | Escuma poliuretà 35kg/m3,prep.p/projec. | [6 empty] | 0.04 | 271.9 | 10.88
Escuma formada per poliuretà de densitat 35 kg/m3, preparada per a projectar
|  |  |  | Sota coberta n/trans. | 1 | 25.35 | 6.65 | 0.8 | 134.862
[9 empty] | E7C124A0 | 134.862 | 10.88 | 1467.3
[9 empty] | F1B1.05.02 | 1 | 3645.1 | 3645.1
[9 empty] | F1B1.05 | 1 | 3645.1 | 3645.1
F1B1.06 | Capítulo |  | SEGURETAT I SALUT | [6 empty] | 1 | 4333.06 | 4333.06
F1B1.06.01 | Capítulo |  | Proteccions individuals | [6 empty] | 1 | 1082.85 | 1082.85
H1411111 | Partida | u | Casc seguretat,p/ús normal,contra cops,PE,p<=400g | [6 empty] | 4 | 5.93 | 23.72
Casc de seguretat per a ús normal, contra cops, de polietilè amb un pes màxim de 400 g, homologat segons UNE-EN 812. Criteri d'amidament: es mesura en les unitats indicades a cada partida d'obra amb els criteris següents: totes les unitats d'obra inclouen en el seu preu i el seu muntatge, el manteniment en condicions d'ús segures durant tot el temps que l'obra les necessiti, i el seu desmuntatge i transport al lloc de recollida si són reutilitzables, o fins l'abocador si no es poden tornar a utilitzar.
B1411111 | Material | u | Casc seguretat p/ús normal,contra cops,PE,p<=400g | [6 empty] | 1 | 5.93 | 5.93
Casc de seguretat per a ús normal, contra cops, de polietilè amb un pes màxim de 400 g, homologat segons UNE-EN 812
[5 empty] | 4 | 0 | 0 | 0 | 4
[9 empty] | H1411111 | 4 | 5.93 | 23.72
H1422120 | Partida | u | Ulleres antiimp.poliv.,muntura univ.,visor transp.c/entel/UV/rat | [6 empty] | 4 | 9.43 | 37.72
Ulleres de seguretat antiimpactes polivalents utilitzables sobreposades a ulleres graduades, amb muntura universal, amb visor transparent i tractament contra l'entelament, els ultraviolats, el ratllament i antiestàtic, homologades segons UNE-EN 167 i UNE-EN 168. Criteri d'amidament: es mesura en les unitats indicades a cada partida d'obra amb els criteris següents: totes les unitats d'obra inclouen en el seu preu i el seu muntatge, el manteniment en condicions d'ús segures durant tot el temps que l'obra les necessiti, i el seu desmuntatge i transport al lloc de recollida si són reutilitzables, o fins l'abocador si no es poden tornar a utilitzar.
B1422120 | Material | u | Ulleres antiimp.poliv.,muntura univ.,visor transp.c/entel/UV/rat | [6 empty] | 1 | 9.43 | 9.43
Ulleres de seguretat antiimpactes polivalents utilitzables sobreposades a ulleres graduades, amb muntura universal, amb visor transparent i tractament contra l'entelament, els ultraviolats, el ratllament i antiestàtic, homologades segons UNE-EN 167 i UNE-EN 168
[5 empty] | 4 | 0 | 0 | 0 | 4
[9 empty] | H1422120 | 4 | 9.43 | 37.72
H1433115 | Partida | u | Protector tipus orellera,acoplable casc seguretat | [6 empty] | 4 | 14.9 | 59.6
Protector auditiu tipus orellera acoplable a casc industrial de seguretat, homologat segons UNE-EN 352, UNE-EN 397 i UNE-EN 458. Criteri d'amidament: es mesura en les unitats indicades a cada partida d'obra amb els criteris següents: totes les unitats d'obra inclouen en el seu preu i el seu muntatge, el manteniment en condicions d'ús segures durant tot el temps que l'obra les necessiti, i el seu desmuntatge i transport al lloc de recollida si són reutilitzables, o fins l'abocador si no es poden tornar a utilitzar.
B1433115 | Material | u | Protector tipus orellera,acoplable casc seguretat | [6 empty] | 1 | 14.9 | 14.9
Protector auditiu tipus orellera acoplable a casc industrial de seguretat, homologat segons UNE-EN 352, UNE-EN 397 i UNE-EN 458
[5 empty] | 4 | 0 | 0 | 0 | 4
[9 empty] | H1433115 | 4 | 14.9 | 59.6
H1441201 | Partida | u | Mascareta autofiltrant c/polsim+vap.tòx. | [6 empty] | 4 | 0.75 | 3
Mascareta autofiltrant contra polsims i vapors tòxics, homologada segons UNE-EN 405. Criteri d'amidament: es mesura en les unitats indicades a cada partida d'obra amb els criteris següents: totes les unitats d'obra inclouen en el seu preu i el seu muntatge, el manteniment en condicions d'ús segures durant tot el temps que l'obra les necessiti, i el seu desmuntatge i transport al lloc de recollida si són reutilitzables, o fins l'abocador si no es poden tornar a utilitzar.
B1441201 | Material | u | Mascareta autofiltrant c/polsim+vap.tòx. | [6 empty] | 1 | 0.75 | 0.75
Mascareta autofiltrant contra polsims i vapors tòxics, homologada segons UNE-EN 405
[5 empty] | 4 | 0 | 0 | 0 | 4
[9 empty] | H1441201 | 4 | 0.75 | 3
H1451110 | Partida | u | Guants p/ús gral.,pell+cotó,subj.canell | [6 empty] | 4 | 1.11 | 4.44
Parella de guants per a ús general, amb palmell, artells, ungles i dits índex i polze de pell, dors de la mà i maniguet de cotó, folre interior, i subjecció elàstica al canell. Criteri d'amidament: es mesura en les unitats indicades a cada partida d'obra amb els criteris següents: totes les unitats d'obra inclouen en el seu preu i el seu muntatge, el manteniment en condicions d'ús segures durant tot el temps que l'obra les necessiti, i el seu desmuntatge i transport al lloc de recollida si són reutilitzables, o fins l'abocador si no es poden tornar a utilitzar.
B1451110 | Material | u | Guants p/ús gral.,pell+cotó,subj.canell | [6 empty] | 1 | 1.11 | 1.11
Parella de guants per a ús general, amb palmell, artells, ungles i dits índex i polze de pell, dors de la mà i maniguet de cotó, folre interior i subjecció elàstica al canell
[5 empty] | 4 | 0 | 0 | 0 | 4
[9 empty] | H1451110 | 4 | 1.11 | 4.44
H1455710 | Partida | u | Guants alta resis.tall abras.ferrall.,cautxú+cotó,subj.canell | [6 empty] | 4 | 2.34 | 9.36
Parella de guants d'alta resistència al tall i a l'abrassió per a ferrallista, amb dits i palmell de cautxú rugós sobre suport de cotó, i subjecció elàstica al canell, homologats segons UNE-EN 388 i UNE-EN 420. Criteri d'amidament: es mesura en les unitats indicades a cada partida d'obra amb els criteris següents: totes les unitats d'obra inclouen en el seu preu i el seu muntatge, el manteniment en condicions d'ús segures durant tot el temps que l'obra les necessiti, i el seu desmuntatge i transport al lloc de recollida si són reutilitzables, o fins l'abocador si no es poden tornar a utilitzar.
B1455710 | Material | u | Guants alta resis.tall abras.ferrall.,cautxú+cotó,subj.canell | [6 empty] | 1 | 2.34 | 2.34
Parella de guants d'alta resistència al tall i a l'abrassió per a ferrallista, amb dits i palmell de cautxú rugós sobre suport de cotó i subjecció elàstica al canell, homologats segons UNE-EN 388 i UNE-EN 420
[5 empty] | 4 | 0 | 0 | 0 | 4
[9 empty] | H1455710 | 4 | 2.34 | 9.36
H1453310 | Partida | u | Guants transpirables,nitril+cotó,subj.canell | [6 empty] | 4 | 2.77 | 11.08
Parella de guants rentables i transpirables per a ús general, amb dits i palmell de nitril porós sobre suport de punt de cotó, i subjecció elàstica al canell. Criteri d'amidament: es mesura en les unitats indicades a cada partida d'obra amb els criteris següents: totes les unitats d'obra inclouen en el seu preu i el seu muntatge, el manteniment en condicions d'ús segures durant tot el temps que l'obra les necessiti, i el seu desmuntatge i transport al lloc de recollida si són reutilitzables, o fins l'abocador si no es poden tornar a utilitzar.
B1453310 | Material | u | Guants transpirables,nitril+cotó,subj.canell | [6 empty] | 1 | 2.77 | 2.77
Parella de guants rentables i transpirables per a ús general, amb dits i palmell de nitril porós sobre suport de punt de cotó i subjecció elàstica al canell
[5 empty] | 4 | 0 | 0 | 0 | 4
[9 empty] | H1453310 | 4 | 2.77 | 11.08
H1459630 | Partida | u | Guants p/sold.,pell,màniga llarga dril | [6 empty] | 5 | 6.47 | 32.35
Parella de guants per a soldador, amb palmell de pell, folre interior de cotó, i màniga llarga de serratge folrada de dril fort, homologats segons UNE-EN 407 i UNE-EN 420. Criteri d'amidament: es mesura en les unitats indicades a cada partida d'obra amb els criteris següents: totes les unitats d'obra inclouen en el seu preu i el seu muntatge, el manteniment en condicions d'ús segures durant tot el temps que l'obra les necessiti, i el seu desmuntatge i transport al lloc de recollida si són reutilitzables, o fins l'abocador si no es poden tornar a utilitzar.
B1459630 | Material | u | Guants p/sold.,pell,màniga llarga dril | [6 empty] | 1 | 6.47 | 6.47
Parella de guants per a soldador, amb palmell de pell, folre interior de cotó i màniga llarga de serratge folrada de dril fort, homologats segons UNE-EN 407 i UNE-EN 420
[5 empty] | 5 | 0 | 0 | 0 | 5
[9 empty] | H1459630 | 5 | 6.47 | 32.35
H145C002 | Partida | u | Guants protecció c/riscs mecànics nivell 3 | [6 empty] | 4 | 5.79 | 23.16
Parella de guants de protecció contra riscs mecànics comuns de construcció nivell 3, homologats segons UNE-EN 388 i UNE-EN 420. Criteri d'amidament: es mesura en les unitats indicades a cada partida d'obra amb els criteris següents: totes les unitats d'obra inclouen en el seu preu i el seu muntatge, el manteniment en condicions d'ús segures durant tot el temps que l'obra les necessiti, i el seu desmuntatge i transport al lloc de recollida si són reutilitzables, o fins l'abocador si no es poden tornar a utilitzar.
B145C002 | Material | u | Guants protecció c/riscs mecànics nivell 3 | [6 empty] | 1 | 5.79 | 5.79
Parella de guants de protecció contra riscs mecànics comuns de construcció nivell 3, homologats segons UNE-EN 388 i UNE-EN 420
[5 empty] | 4 | 0 | 0 | 0 | 4
[9 empty] | H145C002 | 4 | 5.79 | 23.16
H1462242 | Partida | u | Parella botes seguretat,resist.humit.,pell rectif.,sola antillis | [6 empty] | 4 | 13.4 | 53.6
Parella de botes de seguretat resistents a la humitat, de pell rectificada, amb turmellera encoixinada, sola antilliscant i antiestàtica, falca amortidora per al taló, llengüeta de manxa, de despreniment ràpid, amb plantilles i puntera metàl.liques. Criteri d'amidament: es mesura en les unitats indicades a cada partida d'obra amb els criteris següents: totes les unitats d'obra inclouen en el seu preu i el seu muntatge, el manteniment en condicions d'ús segures durant tot el temps que l'obra les necessiti, i el seu desmuntatge i transport al lloc de recollida si són reutilitzables, o fins l'abocador si no es poden tornar a utilitzar.
B1462242 | Material | u | Parella botes seguretat,resist.humit.,pell rectif.,sola antillis | [6 empty] | 1 | 13.4 | 13.4
Parella de botes de seguretat resistents a la humitat, de pell rectificada, amb turmellera encoixinada sola antilliscant i antiestàtica, falca amortidora per al taló, llengüeta de manxa, de despreniment ràpid, amb plantilles i puntera metàl.liques
[5 empty] | 4 | 0 | 0 | 0 | 4
[9 empty] | H1462242 | 4 | 13.4 | 53.6
H1465275 | Partida | u | Parella botes baixes,seguretat industrial,p/treballs construcció | [6 empty] | 2 | 21.87 | 43.74
Parella de botes baixes de seguretat industrial, per a treballs de construcció en general, resistents a la humitat, de pell rectificada, amb turmellera encoixinada, amb puntera metàl.lica, sola antilliscant, falca amortidora d'impactes al taló i sense plantilla metàl.lica, homologades segons UNE-EN 344, UNE-EN 344/A1, UNE-EN 344-2, UNE-EN 345, UNE-EN 345/A1, UNE-EN 345-2, UNE-EN 346, UNE-EN 346/A1, UNE-EN 346-2, UNE-EN 347, UNE-EN 347/A i UNE-EN 347-2. Criteri d'amidament: es mesura en les unitats indicades a cada partida d'obra amb els criteris següents: totes les unitats d'obra inclouen en el seu preu i el seu muntatge, el manteniment en condicions d'ús segures durant tot el temps que l'obra les necessiti, i el seu desmuntatge i transport al lloc de recollida si són reutilitzables, o fins l'abocador si no es poden tornar a utilitzar.
B1465275 | Material | u | Parella botesbaixes,seguretat industrial,p/treballs construcció, | [6 empty] | 1 | 21.87 | 21.87
Parella de botes baixes de seguretat industrial per a treballs de construcció en general, resistents a la humitat, de pell rectificada, amb turmellera encoixinada, amb puntera metàl.lica, sola antilliscant, falca amortidora d'impactes al taló i sense plantilla metàl.lica, homologades segons UNE-EN 344, UNE-EN 344/A1, UNE-EN 344-2, UNE-EN 345, UNE-EN 345/A1, UNE-EN 345-2, UNE-EN 346, UNE-EN 346/A1, UNE-EN 346-2, UNE-EN 347, UNE-EN 347/A i UNE-EN 347-2
[5 empty] | 2 | 0 | 0 | 0 | 2
[9 empty] | H1465275 | 2 | 21.87 | 43.74
H1465376 | Partida | u | Parella botes baixes,seguretat industrial,p/sold.,resist.humit., | [6 empty] | 2 | 25.26 | 50.52
Parella de botes baixes de seguretat industrial, per a soldador, resistents a la humitat, de pell rectificada adobada al crom, amb turmellera encoixinada, amb llengüeta de manxa de despreniment ràpid, puntera metàl.lica, sola antilliscant, falca amortidora d'impactes al taló i sense plantilla metàl.lica, homologades segons UNE-EN 344, UNE-EN 344/A1, UNE-EN 344-2, UNE-EN 345, UNE-EN 345/A1, UNE-EN 345-2, UNE-EN 346, UNE-EN 346/A1, UNE-EN 346-2, UNE-EN 347, UNE-EN 347/A i UNE-EN 347-2. Criteri d'amidament: es mesura en les unitats indicades a cada partida d'obra amb els criteris següents: totes les unitats d'obra inclouen en el seu preu i el seu muntatge, el manteniment en condicions d'ús segures durant tot el temps que l'obra les necessiti, i el seu desmuntatge i transport al lloc de recollida si són reutilitzables, o fins l'abocador si no es poden tornar a utilitzar.
B1465376 | Material | u | Parella botesbaixes,seguretat industrial,p/sold.,resist.humit.,p | [6 empty] | 1 | 25.26 | 25.26
Parella de botes baixes de seguretat industrial per a soldador, resistents a la humitat, de pell rectificada adobada al crom, amb turmellera encoixinada, amb llengüeta de manxa de despreniment ràpid, puntera metàl.lica, sola antilliscant, falca amortidora d'impactes al taló i sense plantilla metàl.lica, homologades segons UNE-EN 344, UNE-EN 344/A1, UNE-EN 344-2, UNE-EN 345, UNE-EN 345/A1, UNE-EN 345-2, UNE-EN 346, UNE-EN 346/A1, UNE-EN 346-2, UNE-EN 347, UNE-EN 347/A i UNE-EN 347-2
[5 empty] | 2 | 0 | 0 | 0 | 2
[9 empty] | H1465376 | 2 | 25.26 | 50.52
H146J364 | Partida | u | Plantilles anticlaus resist.=120kg,pint.epox.folr. | [6 empty] | 4 | 2.36 | 9.44
Parella de plantilles anticlaus de fleix d'acer de 0,4 mm de gruix, de 120 kg de resistència a la perforació, pintades amb pintures epoxi i folrades, homologades segons UNE-EN ISO 20344 i UNE-EN 12568. Criteri d'amidament: es mesura en les unitats indicades a cada partida d'obra amb els criteris següents: totes les unitats d'obra inclouen en el seu preu i el seu muntatge, el manteniment en condicions d'ús segures durant tot el temps que l'obra les necessiti, i el seu desmuntatge i transport al lloc de recollida si són reutilitzables, o fins l'abocador si no es poden tornar a utilitzar.
B146J364 | Material | u | Plantilles anticlaus resist.=120kg,pint.epox.folr. | [6 empty] | 1 | 2.36 | 2.36
Parella de plantilles anticlaus de fleix d'acer de 0,4 mm de gruix, de 120 kg de resistència a la perforació, pintades amb pintures epoxi i folrades, homologades segons UNE-EN ISO 20344 i UNE-EN 12568
[5 empty] | 4 | 0 | 0 | 0 | 4
[9 empty] | H146J364 | 4 | 2.36 | 9.44
H1471101 | Partida | u | Cinturó subj.,cl.A,polièst+ferr.estamp.cord.seg. | [6 empty] | 4 | 48.44 | 193.76
Cinturó de seguretat de subjecció, ajustable, classe A, de polièster i ferramenta estampada, amb corda de seguretat dotada de guardacaps metàl.lics i mosquetó d'acer amb virolla roscada, homologat segons CE. Criteri d'amidament: es mesura en les unitats indicades a cada partida d'obra amb els criteris següents: totes les unitats d'obra inclouen en el seu preu i el seu muntatge, el manteniment en condicions d'ús segures durant tot el temps que l'obra les necessiti, i el seu desmuntatge i transport al lloc de recollida si són reutilitzables, o fins l'abocador si no es poden tornar a utilitzar.
B1471101 | Material | u | Cinturó cl.A polièst+ferr.estamp.cord.seg. | [6 empty] | 1 | 48.44 | 48.44
Cinturó de seguretat de subjecció, ajustable, classe A, de polièster i ferramenta estampada, amb corda de seguretat dotada de guardacaps metàl.lics i mosquetó d'acer amb virolla roscada, homologat segons CE
[5 empty] | 4 | 0 | 0 | 0 | 4
[9 empty] | H1471101 | 4 | 48.44 | 193.76
H147N000 | Partida | u | Faixa prot.dorslumbar | [6 empty] | 4 | 22.12 | 88.48
Faixa de protecció dorslumbar. Criteri d'amidament: es mesura en les unitats indicades a cada partida d'obra amb els criteris següents: totes les unitats d'obra inclouen en el seu preu i el seu muntatge, el manteniment en condicions d'ús segures durant tot el temps que l'obra les necessiti, i el seu desmuntatge i transport al lloc de recollida si són reutilitzables, o fins l'abocador si no es poden tornar a utilitzar.
B147N000 | Material | u | Faixa prot.dorslumbar | [6 empty] | 1 | 22.12 | 22.12
Faixa de protecció dorslumbar
[5 empty] | 4 | 0 | 0 | 0 | 4
[9 empty] | H147N000 | 4 | 22.12 | 88.48
H1481343 | Partida | u | Granota treb.p/constr.obres lineals,polièst./cotó (65%-35%),groc | [6 empty] | 4 | 63.42 | 253.68
Granota de treball per a construcció d'obres lineals en servei, de polièster i cotó (65%-35%), color groc, trama 240, amb butxaques interiors i tires reflectants, homologada segons UNE-EN 340. Criteri d'amidament: es mesura en les unitats indicades a cada partida d'obra amb els criteris següents: totes les unitats d'obra inclouen en el seu preu i el seu muntatge, el manteniment en condicions d'ús segures durant tot el temps que l'obra les necessiti, i el seu desmuntatge i transport al lloc de recollida si són reutilitzables, o fins l'abocador si no es poden tornar a utilitzar.
B1481343 | Material | u | Granota treb.p/constr.obres lineals,polièst./cotó (65%-35%),groc | [6 empty] | 1 | 63.42 | 63.42
Granota de treball per a construcció d'obres lineals en servei, de polièster i cotó (65%-35%), color groc, trama 240, amb butxaques interiors i tires reflectants, homologada segons UNE-EN 340
[5 empty] | 4 | 0 | 0 | 0 | 4
[9 empty] | H1481343 | 4 | 63.42 | 253.68
H1485800 | Partida | u | Armilla reflectant,tires reflect.cint./pit/esqu. | [6 empty] | 4 | 19.42 | 77.68
Armilla reflectant amb tires reflectants a la cintura, al pit i a l'esquena, homologada segons UNE-EN 471. Criteri d'amidament: es mesura en les unitats indicades a cada partida d'obra amb els criteris següents: totes les unitats d'obra inclouen en el seu preu i el seu muntatge, el manteniment en condicions d'ús segures durant tot el temps que l'obra les necessiti, i el seu desmuntatge i transport al lloc de recollida si són reutilitzables, o fins l'abocador si no es poden tornar a utilitzar.
B1485800 | Material | u | Armilla reflectant,tires reflect.cint./pit/esqu. | [6 empty] | 1 | 19.42 | 19.42
Armilla reflectant amb tires reflectants a la cintura, al pit i a l'esquena, homologada segons UNE-EN 471
[5 empty] | 4 | 0 | 0 | 0 | 4
[9 empty] | H1485800 | 4 | 19.42 | 77.68
H1487460 | Partida | u | Impermeable jaq.+cap.+pant.,p/o.púb.,PVC sold.,g=0,4mm,viu | [6 empty] | 4 | 6.44 | 25.76
Impermeable amb jaqueta, caputxa i pantalons, per a obres públiques, de PVC soldat de 0,4 mm de gruix, de color viu, homologat segons UNE-EN 340. Criteri d'amidament: es mesura en les unitats indicades a cada partida d'obra amb els criteris següents: totes les unitats d'obra inclouen en el seu preu i el seu muntatge, el manteniment en condicions d'ús segures durant tot el temps que l'obra les necessiti, i el seu desmuntatge i transport al lloc de recollida si són reutilitzables, o fins l'abocador si no es poden tornar a utilitzar.
B1487460 | Material | u | Impermeable jaq.+cap.+pant.,p/o.púb.,PVC sold.,g=0,4mm,viu | [6 empty] | 1 | 6.44 | 6.44
Impermeable amb jaqueta, caputxa i pantalons, per a obres públiques, de PVC soldat de 0,4 mm de gruix, de color viu, homologat segons UNE-EN 340
[5 empty] | 4 | 0 | 0 | 0 | 4
[9 empty] | H1487460 | 4 | 6.44 | 25.76
H15A2020 | Partida | u | Cinturó portaeines | [6 empty] | 4 | 20.44 | 81.76
Cinturó portaeines. Criteri d'amidament: es mesura en les unitats indicades a cada partida d'obra amb els criteris següents: totes les unitats d'obra inclouen en el seu preu i el seu muntatge, el manteniment en condicions d'ús segures durant tot el temps que l'obra les necessiti, i el seu desmuntatge i transport al lloc de recollida si són reutilitzables, o fins l'abocador si no es poden tornar a utilitzar.
B15A0020 | Material | u | Cinturó portaeines | [6 empty] | 1 | 20.44 | 20.44
Cinturó portaeines
[5 empty] | 4 | 0 | 0 | 0 | 4
[9 empty] | H15A2020 | 4 | 20.44 | 81.76
[9 empty] | F1B1.06.01 | 1 | 1082.85 | 1082.85
F1B1.06.02 | Capítulo |  | Proteccions col·lectives | [6 empty] | 1 | 1370.22 | 1370.22
H6AA2111 | Partida | m | Tanca mòbil h=2m acer galv.malla 90x150mmxd4,5/3,5mm+bast.3, | [6 empty] | 60 | 2.51 | 150.6
Tanca mòbil, de 2 m d'alçària, d'acer galvanitzat, amb malla electrosoldada de 90x150 mm i de 4,5 i 3,5 mm de D, bastidor de 3,5x2 m de tub de 40 mm de D, fixat a peus prefabricats de formigó, i amb el desmuntatge inclòs. Criteri d'amidament: m de llargada mesurada segons especificacions de la DT.
%AUX001 | Otros | % | Despeses auxiliars mà d'obra | [6 empty] | 0 | 2.5 | 0
Despeses auxiliars sobre la mà d'obra
A0140000 | Mano de obra | h | Manobre | [6 empty] | 0.1 | 14.14 | 1.41
Manobre
B6AA211A | Material | m | Tanca mòbil h=2m acer galv.malla elecsold. 90x150mmxD4,5/3,5 | [6 empty] | 1 | 0.96 | 0.96
Tanca mòbil, de 2 m d'alçària, d'acer galvanitzat, amb malla electrosoldada de 90x150 mm i de 4,5 i 3,5 mm de diàmetre, bastidor de 3,5x2 m de tub de 40 mm de diàmetre per a fixar a peus prefabricats de formigó, per a 20 usos
B6AZAF0A | Material | u | Dau form.p/tanca mòbil,20usos | [6 empty] | 0.3 | 0.45 | 0.14
Dau de formigó de 38 kg per a peu de tanca mòbil de malla d'acer i per a 20 usos
[5 empty] | 60 | 0 | 0 | 0 | 60
[9 empty] | H6AA2111 | 60 | 2.51 | 150.6
H152D801 | Partida | m | Línia horitz.p/ancoratge-despl.cinturó,corda/disp.anticaigud | [6 empty] | 60 | 11.85 | 711
Línia horitzontal per a l'ancoratge i desplaçament de cinturons de seguretat, amb cable galvanitzat de 12 mm de D i dispositiu anticaiguda autoblocador per a subjectar cinturó de seguretat, inclos subjeccions a suports metal.lics existents.
B0AC112G | Material | m | Cable acer galv.ríg.,composició 1x7+0,D=12mm | [6 empty] | 1.05 | 2.94 | 3.09
Cable d'acer galvanitzat rígid de composició 1x7+0 i diàmetre 12 mm
A0121000 | Mano de obra | h | Oficial 1a | [6 empty] | 0.1 | 16.95 | 1.7
Oficial 1a
A0140000 | Mano de obra | h | Manobre | [6 empty] | 0.1 | 14.14 | 1.41
Manobre
B152KK00 | Material | u | Disp.anticaiguda p/cinturó,aliatg.lleug.estamp. | [6 empty] | 0.07 | 80.26 | 5.62
Dispositiu anticaiguda autoblocador per a subjectar cinturó de seguretat a una corda de 16 mm de diàmetre, d'aliatge lleuger estampat
A%AUX025 | Otros | % | Despeses auxiliars mà d'obra | [6 empty] | 0.031 | 1 | 0.03
Despeses auxiliars sobre la mà d'obra
[5 empty] | 60 | 0 | 0 | 0 | 60
[9 empty] | H152D801 | 60 | 11.85 | 711
H152U000 | Partida | m | Tanca advertència malla taronja polietilè | [6 empty] | 60 | 2.03 | 121.8
Tanca d'advertència o abalisament d'1 m d'alçada amb malla de polietilè taronja, fixada a 1 m del perímetre del sostre amb suports d'acer allotjats amb forats al sostre
%AUX001 | Otros | % | Despeses auxiliars mà d'obra | [6 empty] | 0 | 2.5 | 0
Despeses auxiliars sobre la mà d'obra
A0121000 | Mano de obra | h | Oficial 1a | [6 empty] | 0.05 | 16.95 | 0.85
Oficial 1a
B1526EL6 | Material | u | Muntant metàl.licp/bara.segur.,h=1m,p/allotj.perfor.sost.,15 | [6 empty] | 0.5 | 1.28 | 0.64
Muntant metàl.lic per a barana de seguretat, d'1 m d'alçària, per a allotjar en perforacions del sostre, per a 15 usos
B152U000 | Material | m | Malla HPDE toronja p/tanques advertència/abalisament h:1m | [6 empty] | 1.05 | 0.51 | 0.54
Malla de polietilè d'alta densitat color toronja per a tanques d'advertència o abalisament, d'1 m d'alçada
[5 empty] | 60 | 0 | 0 | 0 | 60
[9 empty] | H152U000 | 60 | 2.03 | 121.8
H15A7001 | Partida | u | Protec.serra circ.,col. | [6 empty] | 1 | 229.19 | 229.19
Protector regulable per a serra circular, col.locat. Criteri d'amidament: es mesura en les unitats indicades a cada partida d'obra amb els criteris següents: totes les unitats d'obra inclouen en el seu preu el seu muntatge, el manteniment en condicions d'ús segures durant tot el temps que l'obra les necessiti, i el seu desmuntatge i transport al lloc de recollida si són reutilitzables, o fins l'abocador si no es poden tornar a utilitzar.
%AUX001 | Otros | % | Despeses auxiliars mà d'obra | [6 empty] | 0 | 2.5 | 0
Despeses auxiliars sobre la mà d'obra
A0121000 | Mano de obra | h | Oficial 1a | [6 empty] | 0.5 | 16.95 | 8.48
Oficial 1a
B15A7000 | Material | u | Protec.serra circ. | [6 empty] | 1 | 220.71 | 220.71
Protector regulable per a serra circular
[5 empty] | 1 | 0 | 0 | 0 | 1
[9 empty] | H15A7001 | 1 | 229.19 | 229.19
HM31161J | Partida | u | Extintor pols seca,6kg,pressió incorpo.pintat,suport/desmunt | [6 empty] | 2 | 43.09 | 86.18
Extintor de pols seca, de 6 kg de càrrega, amb pressió incorporada, pintat, amb suport a la paret i amb el desmuntatge inclòs. Criteri d'amidament: unitat de quantitat instal·lada, mesurada segons especificacions de la DT.
%AUX001 | Otros | % | Despeses auxiliars mà d'obra | [6 empty] | 0 | 2.5 | 0
Despeses auxiliars sobre la mà d'obra
A012M000 | Mano de obra | h | Oficial 1a muntador | [6 empty] | 0.2 | 17.52 | 3.5
Oficial 1a muntador
A013M000 | Mano de obra | h | Ajudant muntador | [6 empty] | 0.2 | 14.78 | 2.96
Ajudant muntador
BM311611 | Material | u | Extintor pols seca,6kg,pressió incorpo.pintat | [6 empty] | 1 | 36.35 | 36.35
Extintor de pols seca, de càrrega 6 kg, amb pressió incorporada, pintat
BMY31000 | Material | u | P.p.elements especials p/extint. | [6 empty] | 1 | 0.28 | 0.28
Part proporcional d'elements especials per a extintors
[5 empty] | 2 | 0 | 0 | 0 | 2
[9 empty] | HM31161J | 2 | 43.09 | 86.18
HG42439H | Partida | u | Interruptor dif.cl.AC,gam.terc.,I=40A,bipol.(2P),0,3A,fix.in | [6 empty] | 1 | 71.45 | 71.45
Interruptor diferencial de la classe AC, gamma terciari, de 40 A d'intensitat nominal, bipolar (2P), de sensibilitat 0,3 A, de desconnexió fixe instantani, amb botó de test incorporat i indicador mecànic de defecte, construït segons les especificacions de la norma UNE-EN 61008-1, de 2 mòduls DIN de 18 mm d'amplària, muntat en perfil DIN, desmuntatge inclòs. Criteri d'amidament: unitat de quantitat instal·lada, mesurada segons especificacions de la DT. La instal·lació inclou la p.p. de connexions i accessoris dins els quadres elèctrics.
%AUX001 | Otros | % | Despeses auxiliars mà d'obra | [6 empty] | 0 | 2.5 | 0
Despeses auxiliars sobre la mà d'obra
A012H000 | Mano de obra | h | Oficial 1a electricista | [6 empty] | 0.39 | 17.52 | 6.83
Oficial 1a electricista
A013H000 | Mano de obra | h | Ajudant electricista | [6 empty] | 0.22 | 14.76 | 3.25
Ajudant electricista
BG42439H | Material | u | Interruptor dif.cl.AC,gam.terc.,I=40A,bipol.(2P),0,3A,fix.in | [6 empty] | 1 | 61.04 | 61.04
Interruptor diferencial de la classe AC, gamma terciari, de 40 A d'intensitat nominal, bipolar (2P), de 0,3 A de sensibilitat, de desconnexió fixe instantani, amb botó de test incorporat i indicador mecànic de defecte, construït segons les especificacions de la norma UNE-EN 61008-1, de 2 mòduls DIN de 18 mm d'amplària, per a muntar en perfil DIN
BGW42000 | Material | u | P.p.accessoris p/interr.difer. | [6 empty] | 1 | 0.33 | 0.33
Part proporcional d'accessoris per a interruptors diferencials
[5 empty] | 1 | 0 | 0 | 0 | 1
[9 empty] | HG42439H | 1 | 71.45 | 71.45
[9 empty] | F1B1.06.02 | 1 | 1370.22 | 1370.22
F1B1.06.03 | Capítulo |  | Instal·lacions d'higiene i benestar | [6 empty] | 1 | 479.48 | 479.48
HQU22301 | Partida | u | Armari metàl.lic,indiv.,0,4x0,5x1,8m,col.+desmunt.inclòs | [6 empty] | 4 | 56.95 | 227.8
Armari metàl.lic individual de doble compartiment interior, de 0,4x0,5x1,8 m, col.locat i amb el desmuntatge inclòs. Criteri d'amidament: unitat instal·lada, mesurada segons especificacions de la DT.
%AUX001 | Otros | % | Despeses auxiliars mà d'obra | [6 empty] | 0 | 2.5 | 0
Despeses auxiliars sobre la mà d'obra
A0140000 | Mano de obra | h | Manobre | [6 empty] | 0.25 | 14.14 | 3.54
Manobre
BQU22303 | Material | u | Armari metàl.lic,indiv.,0,4 0,5x1,8m,p/3 usos | [6 empty] | 1 | 53.41 | 53.41
Armari metàl.lic individual amb doble compartiment interior, de 0,4x0,5x1,8 m, per a 3 usos
[5 empty] | 4 | 0 | 0 | 0 | 4
[9 empty] | HQU22301 | 4 | 56.95 | 227.8
HQU25701 | Partida | u | Banc fusta,3,5mx0,4m,p/5pers.,col.+desmunt.inclòs | [6 empty] | 1 | 21.16 | 21.16
Banc de fusta, de 3,5 m de llargària i 0,4 m d'amplària, amb capacitat per a 5 persones, col.locat i amb el desmuntatge inclòs
%AUX001 | Otros | % | Despeses auxiliars mà d'obra | [6 empty] | 0 | 2.5 | 0
Despeses auxiliars sobre la mà d'obra
A0140000 | Mano de obra | h | Manobre | [6 empty] | 0.15 | 14.14 | 2.12
Manobre
BQU25700 | Material | u | Banc fusta,3,5mx0,4m,p/5pers.p/4 usos | [6 empty] | 0.25 | 76.15 | 19.04
Banc de fusta de 3,5 m de llargària i 0,4 m d'amplària, amb capacitat per a 5 persones per a 4 usos
[5 empty] | 1 | 0 | 0 | 0 | 1
[9 empty] | HQU25701 | 1 | 21.16 | 21.16
HQU2GF01 | Partida | u | Recipient p/escombraries,100l,col.+desmunt.inclòs | [6 empty] | 1 | 54.32 | 54.32
Recipient per a recollida d'escombraries, de 100 l de capacitat, col.locat i amb el desmuntatge inclòs
%AUX001 | Otros | % | Despeses auxiliars mà d'obra | [6 empty] | 0 | 2.5 | 0
Despeses auxiliars sobre la mà d'obra
A0140000 | Mano de obra | h | Manobre | [6 empty] | 0.1 | 14.14 | 1.41
Manobre
BQU2GF00 | Material | u | Recipient p/escombraries,100l | [6 empty] | 1 | 52.91 | 52.91
Recipient per a recollida d'escombraries de 100 l de capacitat
[5 empty] | 1 | 0 | 0 | 0 | 1
[9 empty] | HQU2GF01 | 1 | 54.32 | 54.32
HQU2P001 | Partida | u | Penja-robes dutxa col.+desmunt.inclòs | [6 empty] | 4 | 1.63 | 6.52
Penja-robes per a dutxa, col.locat i amb el desmuntatge inclòs
%AUX001 | Otros | % | Despeses auxiliars mà d'obra | [6 empty] | 0 | 2.5 | 0
Despeses auxiliars sobre la mà d'obra
A0140000 | Mano de obra | h | Manobre | [6 empty] | 0.05 | 14.14 | 0.71
Manobre
BQZ1P000 | Material | u | Penja-robes dutxa | [6 empty] | 1 | 0.92 | 0.92
Penja-robes per a dutxa
[5 empty] | 4 | 0 | 0 | 0 | 4
[9 empty] | HQU2P001 | 4 | 1.63 | 6.52
HQUZM000 | Partida | h | Mà obra,neteja+conservació instal.lacions | [6 empty] | 12 | 14.14 | 169.68
Mà d'obra per a neteja i conservació de les instal.lacions
%AUX001 | Otros | % | Despeses auxiliars mà d'obra | [6 empty] | 0 | 2.5 | 0
Despeses auxiliars sobre la mà d'obra
A0140000 | Mano de obra | h | Manobre | [6 empty] | 1 | 14.14 | 14.14
Manobre
[5 empty] | 12 | 0 | 0 | 0 | 12
[9 empty] | HQUZM000 | 12 | 14.14 | 169.68
[9 empty] | F1B1.06.03 | 1 | 479.48 | 479.48
F1B1.06.04 | Capítulo |  | Medicina preventiva i primers auxilis | [6 empty] | 1 | 327.38 | 327.38
HQUA2100 | Partida | u | Farmaciola portàtil urg.+contingut segons orden.SiS | [6 empty] | 1 | 113.32 | 113.32
Farmaciola portàtil d'urgència, amb el contingut establert a l'ordenança general de seguretat i salut en el treball
BQUA2100 | Material | u | Farmaciola portàtil urg.+contingut segons orden.SiS | [6 empty] | 1 | 113.32 | 113.32
Farmaciola portàtil d'urgència, amb el contingut establert a l'ordenança general de seguretat i salut en el treball
[5 empty] | 1 | 0 | 0 | 0 | 1
[9 empty] | HQUA2100 | 1 | 113.32 | 113.32
HQUA3100 | Partida | u | Material sanitari farmaciola+contingut segons orden.SiS | [6 empty] | 1 | 75.54 | 75.54
Material sanitari per a assortir una farmaciola amb el contingut establert a l'ordenança general de seguretat i salut en el treball
BQUA3100 | Material | u | Material sanitari farmaciola+contingut segons orden.SiS | [6 empty] | 1 | 75.54 | 75.54
Material sanitari per a assortir una farmaciola, amb el contingut establert a l'ordenança general de seguretat i salut en el treball
[5 empty] | 1 | 0 | 0 | 0 | 1
[9 empty] | HQUA3100 | 1 | 75.54 | 75.54
HQUAM000 | Partida | u | Reconeixement med. | [6 empty] | 4 | 34.63 | 138.52
Reconeixement mèdic
BQUAM000 | Material | u | Reconeixement med. | [6 empty] | 1 | 34.63 | 34.63
Reconeixement mèdic
[5 empty] | 4 | 0 | 0 | 0 | 4
[9 empty] | HQUAM000 | 4 | 34.63 | 138.52
[9 empty] | F1B1.06.04 | 1 | 327.38 | 327.38
F1B1.06.05 | Capítulo |  | Senyalització de seguretat en l'obra | [6 empty] | 1 | 671.78 | 671.78
HBB20005 | Partida | u | Senyal manual p/senyalis. | [6 empty] | 1 | 11.84 | 11.84
Senyal manual per a senyalista
BBB2A001 | Material | u | Senyal manual p/senyalis. | [6 empty] | 1 | 11.84 | 11.84
Senyal manual per a senyalista
[5 empty] | 1 | 0 | 0 | 0 | 1
[9 empty] | HBB20005 | 1 | 11.84 | 11.84
HBBA1511 | Partida | u | Placa seguretat laboral,acer serigraf.,40x33cm,fix.mec.+desm | [6 empty] | 6 | 20.85 | 125.1
Placa de senyalització de seguretat laboral, de planxa d'acer llisa serigrafiada, de 40x33 cm, fixada mecànicament i amb el desmuntatge inclòs. Criteri d'amidament: unitat instal·lada en l'obra d'acord amb la DT.
%AUX001 | Otros | % | Despeses auxiliars mà d'obra | [6 empty] | 0 | 2.5 | 0
Despeses auxiliars sobre la mà d'obra
A0140000 | Mano de obra | h | Manobre | [6 empty] | 0.15 | 14.14 | 2.12
Manobre
B0A41000 | Material | cu | Visos,p/fusta/tacs PVC | [6 empty] | 0.04 | 3.35 | 0.13
Visos per a fusta o tacs de PVC
BBBA1500 | Material | u | Placa seguretat laboral,planxa acer llisa serigraf.,40x33cm | [6 empty] | 1 | 18.6 | 18.6
Placa de senyalització de seguretat laboral, de planxa d'acer llisa serigrafiada, de 40x33 cm
[5 empty] | 6 | 0 | 0 | 0 | 6
[9 empty] | HBBA1511 | 6 | 20.85 | 125.1
HBBAF007 | Partida | u | Senyal advert.normalitz.,pictogr.negre s/groc,triangular,cantell | [6 empty] | 3 | 25.4 | 76.2
Senyal d'advertència, normalitzada amb pictograma negre sobre fons groc, de forma triangular amb el cantell negre, costat major 10 cm, amb cartell explicatiu rectangular, per ser vista fins 3 m de distància, fixada i amb el desmuntatge inclòs
A0140000 | Mano de obra | h | Manobre | [6 empty] | 1 | 14.14 | 14.14
Manobre
BBBAD007 | Material | u | Cartell explic.senyal,advertència,text negre s/groc,rect.,cantel | [6 empty] | 1 | 8.82 | 8.82
Cartell explicatiu del contingut de la senyal, amb llegenda indicativa d'advertència, amb el text en negre sobre fons groc, de forma rectangular, amb el cantell negre, costat major 10 cm, per ésser vist fins 3 m
BBBAF007 | Material | u | Senyal advert.,normalitzada negre s/groc,triangular,cantell neg. | [6 empty] | 1 | 2.44 | 2.44
Senyal d'advertència, normalitzada amb pictograma negre sobre fons groc, de forma triangular amb el cantell negre, costat major 10 cm, per ésser vista fins 3 m
[5 empty] | 3 | 0 | 0 | 0 | 3
[9 empty] | HBBAF007 | 3 | 25.4 | 76.2
HBBAA007 | Partida | u | Senyal prohib.normalitz.,pictogr.negre s/blanc forma circ.,cante | [6 empty] | 3 | 23.17 | 69.51
Senyal de prohibició, normalitzada amb pictograma negre sobre fons blanc, de forma circular amb cantells i banda transversal descendent d'esquerra a dreta a 45°, en color vermell, diàmetre 10 cm, amb cartell explicatiu rectangular, per ser vista fins 3 m, fixada i amb el desmuntatge inclòs
A0140000 | Mano de obra | h | Manobre | [6 empty] | 1 | 14.14 | 14.14
Manobre
BBBAA007 | Material | u | Senyal prohib.,normalitzada negre s/blanc,circ.,cantell+banda tr | [6 empty] | 1 | 2.96 | 2.96
Senyal de prohibició, normalitzada amb pictograma negre sobre fons blanc, de forma circular amb cantells i banda transversal descendent d'esquerra a dreta a 45° en color vermell, de diàmetre 10 cm, per ésser vista fins 3 m
BBBAD017 | Material | u | Cartell explic.senyal,prohibició,text negre s/vermell,rect.,cant | [6 empty] | 1 | 6.07 | 6.07
Cartell explicatiu del contingut de la senyal, amb llegenda indicativa de prohibició, amb el text en negre sobre fons vermell, de forma rectangular, amb el cantell negre, costat major 10 cm, per ésser vist fins 3 m
[5 empty] | 3 | 0 | 0 | 0 | 3
[9 empty] | HBBAA007 | 3 | 23.17 | 69.51
HBBAB117 | Partida | u | Senyal oblig.normalitz.,pictogr.blanc s/blau forma circ.,cantell | [6 empty] | 3 | 23.16 | 69.48
Senyal de obligació, normalitzada amb pictograma blanc sobre fons blau, de forma circular amb cantells en color blanc, diàmetre 10 cm, amb cartell explicatiu rectangular, per ser vista fins 3 m, fixada i amb el desmuntatge inclòs
A0140000 | Mano de obra | h | Manobre | [6 empty] | 1 | 14.14 | 14.14
Manobre
BBBAB117 | Material | u | Senyal oblig.,normalitzada blanc s/blau,circ.,cantell blanc,D=10 | [6 empty] | 1 | 2.96 | 2.96
Senyal de obligació, normalitzada amb pictograma blanc sobre fons blau, de forma circular amb cantells en color blanc, de diàmetre 10 cm, per ésser vista fins 3 m
BBBAD027 | Material | u | Cartell explic.senyal,obligació,text blanc s/blau,rect.,cantell | [6 empty] | 1 | 6.06 | 6.06
Cartell explicatiu del contingut de la senyal, amb llegenda indicativa d'obligació, amb el text en blanc sobre fons blau, de forma rectangular, amb el cantell blanc, costat major 10 cm, per ésser vist fins 3 m
[5 empty] | 3 | 0 | 0 | 0 | 3
[9 empty] | HBBAB117 | 3 | 23.16 | 69.48
HBBAC007 | Partida | u | Senyal indicativa ubicació ext.inc.,normalitz.,pictogr.blanc s/v | [6 empty] | 3 | 19.45 | 58.35
Senyal indicativa de la ubicació d'equips d'extinció d'incendis, normalitzada amb pictograma blanc sobre fons vermell, de forma rectangular o quadrada, costat major 10 cm, per ser vista fins 3 m de distància, fixada i amb el desmuntatge inclòs
BBBAC007 | Material | u | Senyal indicativa ubicació ext.inc.,normalitzada blanc s/vermell | [6 empty] | 1 | 5.31 | 5.31
Senyal indicativa de la ubicació d'equips d'extinció d'incendis, normalitzada amb pictograma blanc sobre fons vermell, de forma rectangular o quadrada, costat major 10 cm, per ésser vista fins 3 m de distància
A0140000 | Mano de obra | h | Manobre | [6 empty] | 1 | 14.14 | 14.14
Manobre
[5 empty] | 3 | 0 | 0 | 0 | 3
[9 empty] | HBBAC007 | 3 | 19.45 | 58.35
HBBAC017 | Partida | u | Senyal indicativa info.socors,normalitz.,pictogr.blanc s/verd,fo | [6 empty] | 3 | 19.53 | 58.59
Senyal indicativa d'informació de salvament o socors, normalitzada amb pictograma blanc sobre fons verd, de forma rectangular o quadrada, costat major 10 cm, per ser vista fins 3 m de distància, fixada i amb el desmuntatge inclòs
A0140000 | Mano de obra | h | Manobre | [6 empty] | 1 | 14.14 | 14.14
Manobre
BBBAC017 | Material | u | Senyal indicativa info.socors,normalitzada blanc s/verd,rectang/ | [6 empty] | 1 | 5.39 | 5.39
Senyal indicativa d'informació de salvament o socors, normalitzada amb pictograma blanc sobre fons verd, de forma rectangular o quadrada, costat major 10 cm, per ésser vista fins 3 m de distància
[5 empty] | 3 | 0 | 0 | 0 | 3
[9 empty] | HBBAC017 | 3 | 19.53 | 58.59
HBBAE001 | Partida | u | Rètol adhes.(MIE-RAT.10),maniobra p/quad.contr.elèc.,adherit | [6 empty] | 3 | 5.37 | 16.11
Rètol adhesiu ( MIE-RAT.10 ) de maniobra per a quadre o pupitre de control elèctric, adherit
BBBAE001 | Material | u | Rètol adhes.(MIE-RAT.10),maniobra p/quad.contr.elèc. | [6 empty] | 1 | 5.37 | 5.37
Rètol adhesiu ( MIE-RAT.10 ) de maniobra per a quadre o pupitre de control elèctric
[5 empty] | 3 | 0 | 0 | 0 | 3
[9 empty] | HBBAE001 | 3 | 5.37 | 16.11
HBC1A081 | Partida | m | Cinta balisament reflectora,suport/5m,desmuntatge inclòs | [6 empty] | 30 | 6.22 | 186.6
Cinta d'abalisament reflectora, amb un suport cada 5 m i amb el desmuntatge inclòs
A0140000 | Mano de obra | h | Manobre | [6 empty] | 0.065 | 14.14 | 0.92
Manobre
BBC1A000 | Material | m | Cinta balisament reflectora | [6 empty] | 1 | 5.2 | 5.2
Cinta d'abalisament reflectora
D0B27100 | Partida | kg | Acer b/corrug.obra man.taller B 400 S | [6 empty] | 0.12 | 0.84 | 0.1
Acer en barres corrugades elaborat a l'obra i manipulat a taller B 400 S, de límit elàstic >= 400 N/mm2
A0124000 | Mano de obra | h | Oficial 1a ferrallista | [6 empty] | 0.005 | 16.95 | 0.08
Oficial 1a ferrallista
A0134000 | Mano de obra | h | Ajudant ferrallista | [6 empty] | 0.005 | 14.78 | 0.07
Ajudant ferrallista
B0A14200 | Material | kg | Filferro recuit,D=1,3mm | [6 empty] | 0.01 | 0.91 | 0.01
Filferro recuit de diàmetre 1,3 mm
B0B27000 | Material | kg | Acer b/corrugada B 400 S | [6 empty] | 1.05 | 0.65 | 0.68
Acer en barres corrugades B 400 S de límit elàstic >= 400 N/mm2
[9 empty] | D0B27100 | 0.12 | 0.84 | 0.1
[5 empty] | 30 | 0 | 0 | 0 | 30
[9 empty] | HBC1A081 | 30 | 6.22 | 186.6
[9 empty] | F1B1.06.05 | 1 | 671.78 | 671.78
F1B1.06.06 | Capítulo |  | Formació i reunions d'obligat compliment | [6 empty] | 1 | 230.06 | 230.06
H16F1003 | Partida | u | Reunió comitè S/S 6 pers. | [6 empty] | 1 | 101.7 | 101.7
Reunió mensual del comitè de Seguretat i Salut constituït per 6 persones
A0121000 | Mano de obra | h | Oficial 1a | [6 empty] | 6 | 16.95 | 101.7
Oficial 1a
[5 empty] | 1 | 0 | 0 | 0 | 1
[9 empty] | H16F1003 | 1 | 101.7 | 101.7
H16F1004 | Partida | h | Formació Seg.Salut | [6 empty] | 4 | 14.14 | 56.56
Formació en Seguretat i Salut per als riscos específics de l'obra
A0140000 | Mano de obra | h | Manobre | [6 empty] | 1 | 14.14 | 14.14
Manobre
[5 empty] | 4 | 0 | 0 | 0 | 4
[9 empty] | H16F1004 | 4 | 14.14 | 56.56
H16F3000 | Partida | h | Recurs preventiu | [6 empty] | 4 | 17.95 | 71.8
Presencia al lloc de treball de recursos preventius
A01H1000 | Mano de obra | h | Coord.act.prev. | [6 empty] | 1 | 17.95 | 17.95
Coordinador d'activitats preventives
[5 empty] | 4 | 0 | 0 | 0 | 4
[9 empty] | H16F3000 | 4 | 17.95 | 71.8
[9 empty] | F1B1.06.06 | 1 | 230.06 | 230.06
F1B1.06.07 | Capítulo |  | Procediments | [6 empty] | 1 | 171.29 | 171.29
PPA900SS | Partida | pa | Partida alçada de cobrament íntegre per a seguretat i salut | [6 empty] | 1 | 171.29 | 171.29
Partida alçada de cobrament íntegre per al control dels procediments segons de programa establert, gestió d'accessos de materials, personal, gestió d'organització interna de l'obra: neteja, acopi de materials, etc ...
[9 empty] | F1B1.06.07 | 1 | 171.29 | 171.29
[9 empty] | F1B1.06 | 1 | 4333.06 | 4333.06
[9 empty] | 155E | 1 | 162017.07 | 162017.07